## vystup
Protokol výpočtu hydraulických parametrů odvodňovacích žlabů pro dopravní stavby | [15 empty] | 435236764003.4722
Okrajové podmínky výpočtu:
|  | Podélný sklon: |  | i | 0.0085 |  | m/m
[5 empty] | 8.5 |  | ‰
|  | Obj. hmotnost vody: |  | ρ | 1000 |  | kg/m3
|  | Součinitel drsnosti: |  | n | 0.014 |  | -
B & BC, a.s., Sokolská 464, 330 22 Zbůch
Výsledky výpočtu:
[5 empty] | Rozměry: |  | Součinitel drsnosti: | Podélný sklon: |  |  | Maximální rychlost: |  |  | Maximální průtok:
[mm]
|  |  | B&BC Žlábek |  | délka | 250 | 0.014 | 8.5 |  | ‰ | v = | 0.36536 | m/s | Q = | 0.00084034 |  | m3/s
[5 empty] | šířka | 210
[5 empty] | výška | 20
|  |  | B&BC Žlab 33-60 |  | délka | 330 | 0.014 | 8.5 |  | ‰ | v = | 0.87723 | m/s | Q = | 0.026229 |  | m3/s
[5 empty] | šířka | 590
[5 empty] | výška | 75
|  |  | B&BC Žlab 33-55 |  | délka | 330 | 0.014 | 8.5 |  | ‰ | v = | 1.393 | m/s | Q = | 0.095004 |  | m3/s
[5 empty] | šířka | 545
[5 empty] | výška | 165
|  |  | B&BC Žlab 33-80 |  | délka | 330 | 0.014 | 8.5 |  | ‰ | v = | 1.6056 | m/s | Q = | 0.17726 |  | m3/s
[5 empty] | šířka | 800
[5 empty] | výška | 205
|  |  | B&BC Žlab 33-93 |  | délka | 330 | 0.014 | 8.5 |  | ‰ | v = | 1.5512 | m/s | Q = | 0.20057 |  | m3/s
[5 empty] | šířka | 928
[5 empty] | výška | 205
Uvedené hodnoty jsou pro zcela zaplněný profil žlabu.
Metoda výpočtu:
K výpočtu proudění je v tomto dokumentu použita Chézyho rovnice:
v=C.√(R.i)
Kde:
C = rychlostní součinitel [m0.5/s] R = hydraulický poloměr [m] i = sklon stoky
Rychlostní součinitel C je stanoven podle Manninga:
C=1/n.R^(1/6)
Kde:
R = hydraulický poloměr: R=A/O n = drsnostní součinitel
pro znečištěné vodovodní a stokové potrubí se uvažuje n = 0,014
|  | Za B & BC, a.s. ve Zbůchu dne 28.2.2019: | [5 empty] | Tento výpočet hydraulických vlastností betonových žlabů je jen informativní a nenahrazuje výpočet provedený odborně způsobilou osobou.
|  | Ing. Martin Schmieder |  |  | Ing. Martin Királ
|  | manažer kvality |  |  | technolog |  |  |  | Protokol o výpočtu vytvořen dne: |  |  |  |  | 2019-02-27 16:14

## VÝPOČET (hidden)
i | 0.0085 | -
n | 0.014 | - |  |  | ρ | 1000 | kg/m3
ŽLAB |  |  | A | O | R | c | v | Q | Q
|  |  | m2 | m | m | m0,5/s | m/s | m3/s | l/s
B&BC Zlabek |  |  | 0.0023 | 0.176 | 0.013068 | 34.6663 | 0.36536 | 0.00084034 | 0.84034
B&BC Zlab 33-60 |  |  | 0.0299 | 0.615 | 0.048618 | 43.1524 | 0.87723 | 0.026229 | 26.2291
B&BC Zlab 33-55 |  |  | 0.0682 | 0.701 | 0.09729 | 48.4414 | 1.393 | 0.095004 | 95.0043
B&BC Zlab 33-80 |  |  | 0.1104 | 0.917 | 0.12039 | 50.1925 | 1.6056 | 0.17726 | 177.2625
B&BC Zlab 33-93 |  |  | 0.1293 | 1.131 | 0.11432 | 49.7616 | 1.5512 | 0.20057 | 200.5721
B&BC Zlab 100-127 |  |  | 0.8189 | 2.449 | 0.33438 | 59.5085 | 3.1726 | 2.598 | 2598.0072
Note on D6: plocha žlabu
Note on E6: omočený obvod žlabu