## B&BC Ičko
Zpevněné plochy a komunikace
Dlažby
Zámkové dlažby
Značka - název |  | B&BC | B&BC | B&BC | B&BC | B&BC | B&BC | B&BC
|  | Ičko 4 | Ičko 6 | Ičko 6 P | Ičko 6 K | Ičko 6 R | Ičko 6 RP | Ičko 8
skladebné rozměry d x š x v (mm) |  | 200x140x40 | 200x140x60 | 100x140x60 | 200x140x60 | 200x140x60 | 100x140x60 | 200x140x80
množství m2/pal |  | 14.94 | 9.96 | 10.68 | 10.8 | 9.96 | 9.96 | 8.3
hmotnost kg/m2 |  | 92 | 130 | 130 | 130 | 130 | 130 | 175
hmotnost kg/pal |  | 1375 | 1295 | 1380 | 1400 | 1295 | 1295 | 1453
počet ks/m2 |  | 36 | 36 | 72 | 33 | 36 | 72 | 36
množství m2na kamion 24t |  | 253.98 | 179.28 | 181.56 | 183.6 | 179.28 | 179.28 | 132.8
MJ |  | m2 | m2 | m2 | m2 | m2 | m2 | m2
cena v Kč/MJ v prodejních skladech bez DPH, cena v Kč/MJ závod Zbůch bez DPH
povrch JEMNÝ | přírodní | 189 | 211 | 268 | 268 | 227 |  | 267
|  | 173 | 189 | 246 | 246 | 205 |  | 237
| okrová,karamel | 258 | 266 | 337 | 337 | 295 |  | 328
| červená | 242 | 244 | 315 | 315 | 273 |  | 298
| bílá, žlutá | 310 | 323 | 396 | 396 | 353 |  | 386
| Colormix 4,8 | 294 | 301 | 374 | 374 | 331 |  | 356
| Colormix 1,3 | 281 | 295 | 366 | 366 | 323 |  | 357
|  | 265 | 273 | 344 | 344 | 301 |  | 327
povrch POLOHRUBÝ | přírodní | 214 | 227 | 296 | 296 |  |  | 287
|  | 198 | 205 | 274 | 274 |  |  | 257
| okrová,karamel | 281 | 295 | 366 | 366 |  |  | 357
| červená | 265 | 273 | 344 | 344 |  |  | 327
| bílá, žlutá | 339 | 353 | 424 | 424 |  |  | 414
| Colormix 4,8 | 323 | 331 | 402 | 402 |  |  | 384
| Colormix 1,3 | 310 | 323 | 396 | 396 |  |  | 386
|  | 294 | 301 | 374 | 374 |  |  | 356
| systém značení: |  | B&BC Ičko 6 P
|  |  | B&BC Ičko | -název výrobku - dlažby
|  |  | 6 | -číslo udává výšku dlažby v cm
|  |  | P | - poslední písmeno uvadí další vlastnosti výrobku
- P = půlka, K = kraj, SP = dlažba pro strojní pokládku, R = rovná dlažba bez fazety
Zpevněné plochy a komunikace
Dlažby
Zámkové dlažby
Značka - název |  | B&BC | B&BC | B&BC | B&BC | B&BC | B&BC | B&BC
|  | Ičko 8 P | Ičko 8 K | Ičko 8 SP | Ičko 8 R | Ičko 10 | Ičko 10 SP | Ičko 10 R
skladebné rozměry d x š x v (mm) |  | 100x140x80 | 200x140x80 | 200x140x80 | 200x140x80 | 200x140x100 | 200x140x100 | 200x140x100
množství m2/pal |  | 8.9 | 9 | 7.8 | 8.3 | 6.64 | 6.64 | 6.64
hmotnost kg/m2 |  | 175 | 175 | 175 | 175 | 225 | 225 | 225
hmotnost kg/pal |  | 1555 | 1575 | 1453 | 1453 | 1500 | 1400 | 1500
počet ks/m2 |  | 72 | 33 | 36 | 36 | 36 | 36 | 36
množství m2na kamion 24t |  | 133.5 | 135 | 120 | 132.8 | 106.24 | 106.24 | 106.24
MJ |  | m2 | m2 | m2 | m2 | m2 | m2 | m2
cena v Kč/MJ v prodejních skladech bez DPH, cena v Kč/MJ závod Zbůch bez DPH
povrch JEMNÝ | přírodní | 329 | 329 | 270 | 287 | 316 | 316 | 334
|  | 299 | 299 | 240 | 257 | 278 | 278 | 296
| okrová,karamel | 401 | 401 |  | 357 | 376 |  | 406
| červená | 371 | 371 |  | 327 | 338 |  | 368
| bílá, žlutá | 458 | 458 |  | 414 | 434 |  | 463
| Colormix 4,8 | 428 | 428 |  | 384 | 396 |  | 425
| Colormix 1,3 | 430 | 430 |  | 386 | 406
|  | 400 | 400 |  | 356 | 368
povrch POLOHRUBÝ | přírodní | 357 | 357 |  |  | 334
|  | 327 | 327 |  |  | 296
| okrová,karamel | 430 | 430 |  |  | 406
| červená | 400 | 400 |  |  | 368
systém značení: |  | B&BC Ičko 6 P
|  | B&BC Ičko | -název výrobku - dlažby
|  | 6 | -číslo udává výšku dlažby v cm
|  | P | - poslední písmeno uvadí další vlastnosti výrobku
- P = půlka, K = kraj, SP = dlažba pro strojní pokládku, R = rovná dlažba bez fazety

## B&BC Vlnka
Zpevněné plochy a komunikace
Dlažby
Zámkové dlažby
Značka - název |  | B&BC | B&BC | B&BC
|  | Vlnka 6 | Vlnka 6 P/K | Vlnka 8
skladebné rozměry d x š x v (mm) |  | 225x111,5x60 | 112,5x111,5x60 | 225x111,5x80
225x111,5x60
množství m2/pal |  | 10.5 | 10.5 | 8.75
hmotnost kg/m2 |  | 130 | 130 | 175
hmotnost kg/pal |  | 1365 | 1365 | 1531
počet ks/m2 |  | 40 | 26P + 26K | 40
množství m2 kamion 24t |  | 178.5 | 178.5 | 131.25
MJ |  | m2 | m2 | m2
cena v Kč/MJ v prodejních skladech bez DPH, cena v Kč/MJ závod Zbůch bez DPH
povrch JEMNÝ | přírodní | 235 | 304 | 279
|  | 213 | 282 | 249
| okrová, karamel | 302 | 375 | 348
| červená | 280 | 353 | 318
| bílá, žlutá | 360 | 434 | 406
| Colormix 4,8 | 338 | 412 | 376
| Colormix 1,3 | 331 | 404 | 377
|  | 309 | 382 | 347
povrch POLOHRUBÝ | přírodní | 264 | 333 | 306
|  | 242 | 311 | 276
| okrová, karamel | 331 | 404 | 377
| červená | 309 | 382 | 347
| bílá, žlutá | 390 | 462 | 435
| Colormix 4,8 | 368 | 440 | 405
| Colormix 1,3 | 360 | 434 | 406
|  | 338 | 412 | 376
|  | systém značení: |  | B&BC Vlnka 6 P
|  |  |  | B&BC Vlnka | -název výrobku - dlažby
|  |  |  | 6 | -číslo udává výšku dlažby v cm
|  |  |  | P | - poslední písmeno uvadí další vlastnosti výrobku
- P = půlka, K = kraj, R = rovná dlažba bez fazety
Zpevněné plochy a komunikace
Dlažby
Zámkové dlažby
Značka - název |  | B&BC | B&BC | B&BC | B&BC | B&BC
|  | Vlnka 8 P/K | Vlnka 8 R | Vlnka 8 RP/K | Vlnka 10 | ZIP 11,5
skladebné rozměry d x š x v (mm) |  | 112,5x111,5x80 | 225x111,5x80 | 112,5x111,5x80 | 225x111,5x100 | 800x327x115
|  | 225x111,5x80 |  | 225x111,5x80
množství m2/pal |  | 8.75 | 8.75 | 8.75 | 7 | 5.47
hmotnost kg/m2 |  | 175 | 175 | 175 | 230 | 237
hmotnost kg/pal |  | 1531 | 1531 | 1531 | 1652 | 1296
počet ks/m2 |  | 26P + 26K | 40 | 26P + 26K | 40 | 3.82
množství m2 na kamion 24t |  | 131.25 | 131.25 | 131.25 | 105 | 306
MJ |  | m2 | m2 | m2 | m2 | ks
cena v Kč/MJ v prodejních skladech bez DPH, cena v Kč/MJ závod Zbůch bez DPH
povrch JEMNÝ | přírodní | 348 | 306 | 348 | 324 | 178
|  | 318 | 276 | 318 | 286 | 166
| okrová, karamel | 421 | 377 | 421 | 382
| červená | 391 | 347 | 391 | 344
| bílá, žlutá | 479 | 435 | 479 | 440
| Colormix 4,8 | 449 | 405 | 449 | 402
| Colormix 1,3 | 450 | 376 | 450 | 412
|  | 420 | 406 | 420 | 374
povrch POLOHRUBÝ | přírodní | 375 |  |  | 339
|  | 345 |  |  | 301
| okrová, karamel | 450 |  |  | 412
|  | 420 |  |  | 374
B&BC Vlnka 6 P
|  |  | B&BC Vlnka | -název výrobku - dlažby
|  |  | 6 | -číslo udává výšku dlažby v cm
|  |  | P | - poslední písmeno uvadí další vlastnosti výrobku
- P = půlka, K = kraj, R = rovná dlažba bez fazety

## Variabilní dlažby
Zpevněné plochy a komunikace
Dlažby
Variabilní Dlažby
Značka-název |  | B&BC | B&BC | B&BC | B&BC | B&BC Bloček 6 | B&BC
|  | Kostka 6 | Kostka 8 | Bloček 4 | Bloček 6 | pro nevidomé | Bloček 8
rozměry (mm) | délka | 100 | 100 | 200 | 200 | 200 | 200
| šířka | 100 | 100 | 100 | 100 | 100 | 100
| výška | 60 | 80 | 40 | 60 | 60 | 80
počet ks/m2 |  | 100 | 100 | 50 | 50 | 50 | 50
hmotnost kg/m2 |  | 130 | 175 | 92 | 128 | 128 | 174
hmotnost kg/pal |  | 1373 | 1531 | 1590 | 1475 | 1475 | 1670
množství m2/pal |  | 10.56 | 8.8 | 17.28 | 11.52 | 11.52 | 9.6
množství m2 na kamion 24t |  | 179.52 | 132 | 259.2 | 184.32 | 184.32 | 134.4
MJ |  | m2 | m2 | m2 | m2 | m2 | m2
cena v Kč/MJ v prodejních skladech bez DPH, cena v Kč/MJ závod Zbůch bez DPH
povrch JEMNÝ | přírodní | 247 | 268 | 187 | 211 | 494 | 267
|  | 225 | 238 | 173 | 189 | 464 | 237
| okrová, karamel | 315 | 337 | 256 | 266 | 639 | 328
| červená | 293 | 307 | 242 | 244 | 609 | 298
| bílá, žlutá | 373 | 394 |  | 323 |  | 386
| Colormix 4,8 | 351 | 364 |  | 301 |  | 356
| Colormix 1,3 | 343 | 366 | 284 | 295 |  | 357
|  | 321 | 336 | 270 | 273 |  | 327
povrch POLOHRUBÝ | přírodní | 274 | 297 |  | 227 |  | 287
|  | 252 | 267 |  | 205 |  | 257
| okrová, karamel | 343 | 366 | 284 | 295 |  | 357
| červená | 321 | 336 | 270 | 273 |  | 327
| bílá, žlutá | 402 | 424 |  | 353 |  | 414
| Colormix 4,8 | 380 | 394 |  | 331 |  | 384
| Colormix 1,3 | 373 | 394 |  | 323 |  | 386
|  | 351 | 364 |  | 301 |  | 356
povrch VYMÝVANÝ | přírodní | 316 | 338 |  | 268 |  | 329
|  | 294 | 308 |  | 246 |  | 299
| okrová, karamel | 386 | 410 |  | 337 |  | 401
| červená | 364 | 380 |  | 315 |  | 371
| bílá, žlutá | 444 | 468 |  | 396 |  | 458
| Colormix 4,8 | 422 | 438 |  | 374 |  | 428
povrch RUMPLOVANÝ | okrová, karamel | 475 | 525 |  | 454 |  | 504
| červená | 453 | 495 |  | 432 |  | 474
| Colormix 1,3 | 504 | 554 |  | 483 |  | 533
|  | 482 | 524 |  | 461 |  | 503
povrch PEMRLOVANÝ | okrová, karamel | 475 | 525 |  | 454 |  | 504
| červená | 453 | 495 |  | 432 |  | 474
|  | systém značení: |  | Kostka 6 P
|  |  |  | Kostka | -název výrobku - dlažby
|  |  |  | 6 | -číslo udává výšku dlažby v cm
|  |  |  | R | - poslední písmeno uvadí další vlastnosti výrobku
- R = rovná dlažba bez fazety
Zpevněné plochy a komunikace
Dlažby
Variabilní Dlažby
Značka-název |  | B&BC Bloček 8 | B&BC | B&BC | B&BC | B&BC Obdélník | B&BC Čtverec 6
|  | pro nevidomé | Čtverec 6 | Čtverec 8 | Čtverec 8 R | 20-15-8 R | pro nevidomé
rozměry (mm) | délka | 200 | 200 | 200 | 200 | 200 | 200
| šířka | 100 | 200 | 200 | 200 | 150 | 200
| výška | 80 | 60 | 80 | 80 | 80 | 60
počet ks/m2 |  | 50 | 25 | 25 | 25 | 36.6 | 25
hmotnost kg/m2 |  | 174 | 128 | 178 | 178 | 175 | 129
hmotnost kg/pal |  | 1670 | 1475 | 1710 | 1710 | 1515 | 1486
množství m2/pal |  | 9.6 | 11.52 | 9.6 | 9.6 | 8.66 | 11.52
množství m2 na kamion 24t |  | 134.4 | 184.32 | 134.4 | 134.4 | 129.9 | 184.32
MJ |  | m2 | m2 | m2 | m2 | m2 | m2
cena v Kč/MJ v prodejních skladech bez DPH, cena v Kč/MJ závod Zbůch bez DPH
povrch JEMNÝ | přírodní | 594 | 257 | 268 | 297 | 342 | 494
|  | 553 | 235 | 238 | 267 | 311 | 464
| okrová, karamel | 721 | 327 | 337 | 366 |  | 638
| červená | 680 | 305 | 307 | 336 |  | 608
| bílá, žlutá |  | 384 | 394 | 424
| Colormix 4,8 |  | 362 | 364 | 394
| Colormix 1,3 |  | 355 | 366 | 394
|  |  | 333 | 336 | 364
povrch POLOHRUBÝ | přírodní |  | 285 | 297
|  |  | 263 | 267
| okrová, karamel |  | 355 | 366
| červená |  | 333 | 336
| bílá, žlutá |  | 413 | 424
| Colormix 4,8 |  | 391 | 394
| Colormix 1,3 |  | 384 | 394
|  |  | 362 | 364
povrch VYMÝVANÝ | přírodní |  | 327 | 338
|  |  | 305 | 308
| okrová, karamel |  | 398 | 410
| červená |  | 376 | 380
| bílá, žlutá |  | 456 | 468
| Colormic 4,8,Granit |  | 434 | 438
PEMR-LOVANÝ | okrová, karamel |  | 496 | 546
| červená |  | 474 | 516
|  | systém značení: |  | Čtverec 8 R
|  |  |  | Čtverec 8 | -název výrobku - dlažby
|  |  |  | 6 | -číslo udává výšku dlažby v cm
|  |  |  | R | - poslední písmeno uvadí další vlastnosti výrobku
- R = rovná dlažba bez fazety

## Velkoplošné dlažby
Zpevněné plochy a komunikace
Dlažby
Velkoplošné dlažby
Značka - název | B&BC Čtverec | B&BC Čtverec | B&BC Čtverec | B&BC Čtverec | B&BC Obdélník
| 30-30-4 | 40-40-4,5 | 40-40-6 | 50-50-5 | 40-20-6
rozměry d x š x v (mm) | 300x300x40 | 400x400x45 | 400x400x60 | 500x500x50 | 400x200x60
počet ks/m2 | 11.1 | 6.25 | 6.25 | 4 | 12.5
hmotnost kg/m2 | 77.7 | 92 | 128 | 120 | 128
hmotnost kg/pal | 1008 | 1413 | 1475 | 720 | 1475
množství m2/pal | 12.97 | 15.36 | 11.52 | 6 | 11.52
množství m2 na kamion 24t | 298.31 | 245.76 | 184.32 | 168 | 184.32
MJ | m2 | m2 | m2 | m2 | m2
cena v Kč/MJ v prodejních skladech bez DPH, cena v Kč/MJ závod Zbůch bez DPH
povrch JEMNÝ, přírodní | 236 | 239 | 254 | 304 | 236
| 223 | 223 | 232 | 280 | 214
| systém značení: |  | B&BC Čtverec 30-30-4
|  |  | B&BC Čtverec | -název výrobku - dlažby
|  |  | 30-30-4 | -čísla udávájí šířku-délku-výšku dlažby v cm
- další barevné provedení a nadstandardní povrchy na dotaz

## Zatravňovací a vegetační dlažby
Zpevněné plochy a komunikace
Dlažby
Zatravňovací a vegetační dlažby
Značka-název | B&BC Vegetační | B&BC Zatravňovací | B&BC Zatravňovací | B&BC Historie
| tvárnice 20 | tvárnice 8 | tvárnice 10 | GRASS 8
rozměry d x š x v (mm) | 800x600x200 | 600x400x80 | 600x400x100 | 240x160x80
počet ks/m2 | 2.08 | 4.17 | 4.17 | 26.04
hmotnost kg/m2 | 322.4 | 108.42 | 137.61 | 140
hmotnost kg/pal | 1240 | 1040 | 1056 | 1348
množství MJ/pal | 8 | 40 | 32 | 9.6
množství MJ na kamion 24t | 152 | 920 | 704 | 134.4
MJ | ks | ks | ks | m2
cena v Kč/MJ v prodejních skladech bez DPH, cena v Kč/MJ závod Zbůch bez DPH
přírodní | 349 | 69 | 84 | 321
| 323 | 65 | 78 | 295
okrová, karamel | 472 | 99 | 117 | 395
červená | 446 | 95 | 111 | 369
| systém značení: | B&BC Vegetační tvárnice 20
|  | B&BC Vegetační tvárnice |  | -název výrobku - dlažby
|  | 20 |  | -číslo udává výšku dlažby v cm

## Speciální a Desingové dlažby
Zpevněné plochy a komunikace
Dlažby
Speciání a designové dlažby
Značka-název |  | B&BC | B&BC | B&BC | B&BC | B&BC | B&BC
|  | Kosočtverec 6 | Šestihran 6 | Tria 6 | Kvarta 8 | Sexta 8 R | Historie I 6
rozměry d x š x v (mm) |  | 244x145x60 | 228x197x60 |  |  | 500x160x80 | 160x160x60
|  |  |  | 210x140x60 | 210x140x80 | 500x110x80
|  |  |  | 140x70x60 | 280x210x80 | 400x160x80
|  |  |  | 140x140x60 | 140x140x80 | 400x110x80
[5 empty] | 140x70x80 | 300x160x80
300x110x80
počet ks/m2 |  | 54 | 29 | - | - | - | 39
hmotnost kg/m2 |  | 128 | 128 | 130 | 183 | 183 | 133
hmotnost kg/pal |  | 1214 | 1152 | 1342 | 1830 | 1690 | 1440
množství m2/pal |  | 9.48 | 9 | 10.32 | 10 | 9,12 | 10.8
množství m2 na kamion 24t |  | 180,12 | 180,00 | 175,44 | 130,00 | 127,68 | 172,80
MJ |  | m2 | m2 | m2 | m2 | m2 | m2
cena v Kč/MJ v prodejních skladech bez DPH, cena v Kč/MJ závod Zbůch bez DPH
povrch JEMNÝ | přírodní | 249 | 255 | 240 | 277 | 320 | 253
|  | 227 | 233 | 217 | 246 | 289 | 230
| okrová, karamel | 317 | 324 | 309 | 346 |  | 321
| červená | 295 | 302 | 286 | 315 |  | 298
| bílá, žlutá | 375 | 383 | 366 | 405 | 461 | 379
| Colormix 4, 5*, 8, 9* | 353 | 361 | 343 | 374 | 430 | 356
| Colormix 1,3 | 346 | 354 | 337 | 375 | 412 | 350
|  | 324 | 332 | 314 | 344 | 381 | 327
povrch POLOHRUBÝ | přírodní | 277 | 283 | 268 | 332 |  | 272
|  | 255 | 261 | 245 | 301 |  | 257
| okrová, karamel | 346 | 354 | 337 | 375 |  | 354
| červená | 324 | 332 | 314 | 344 |  | 331
| bílá, žlutá | 404 | 412 | 395 | 433 |  | 407
| Colormix 4,8 | 382 | 390 | 372 | 402 |  | 384
| Colormix 1,3 | 375 | 383 | 366 | 405 |  | 379
|  | 353 | 361 | 343 | 374 |  | 356
povrch VYMÝVANÝ | přírodní | 296 | 324 | 310
|  | 318 | 302 | 287
| okrová, karamel | 390 | 397 | 380
| červená | 368 | 375 | 357
| bílá | 447 | 455 | 438
| žlutá | 425 | 433 | 415
povrch RUMPLOVANÝ | okrová, karamel |  |  | 497
| červená |  |  | 474
| Colormix 1,3 |  |  | 518 | 555
|  |  |  | 495 | 524
povrch PEMRLOVANÝ | okrová, karamel |  |  | 497
| červená |  |  | 474
Colormix 1,3
|  | systém značení: | B&BC Kosočtverec 6
|  |  | B&BC Kosočtverec |  | -název výrobku - dlažby
|  |  | 6 |  | -číslo udávávýšku dlažby v cm
- u dlažby Tria, Kvarta a Sexta není možné koupit jednotlivé kostky zvlášť - prodej po ucelených vrstvách
Zpevněné plochy a komunikace
Dlažby
Speciání a designové dlažby
Značka-název |  | B&BC | B&BC | B&BC | B&BC | B&BC
|  | Historie I 8 | Historie II 6 | Historie II 8 | Historie III 6 | Historie III 8
rozměry d x š x v (mm) |  | 160x160x80 | 240x160x60 | 240x160x80 | 160x80x60 | 160x80x80
počet ks/m2 |  | 39 | 26 | 26 | 78 | 78
hmotnost kg/m2 |  | 175 | 133 | 175 | 133 | 175
hmotnost kg/pal |  | 1575 | 1530 | 1650 | 1440 | 1575
množství m2/pal |  | 9 | 11.52 | 9.6 | 10.8 | 9
množství m2 na kamion 24t |  | 135,0 | 184,32 | 134,40 | 172,80 | 135,00
MJ |  | m2 | m2 | m2 | m2 | m2
cena v Kč/MJ v prodejních skladech bez DPH, cena v Kč/MJ závod Zbůch bez DPH
povrch JEMNÝ | přírodní | 341 | 252 | 341 | 253 | 341
|  | 311 | 230 | 311 | 230 | 311
| okrová, karamel | 412 | 320 | 412 | 321 | 412
| červená | 382 | 298 | 382 | 298 | 382
| bílá, žlutá | 470 | 378 | 470 | 379 | 470
| Colormix 4,8 | 440 | 356 | 440 | 356 | 440
| Colormix 1,3 | 442 | 349 | 442 | 350 | 442
|  | 412 | 327 | 412 | 327 | 412
povrch POLOHRUBÝ | přírodní | 368 | 279 | 368 | 279 | 368
|  | 338 | 257 | 338 | 257 | 338
| okrová, karamel | 442 | 349 | 442 | 349 | 442
| červená | 412 | 327 | 412 | 327 | 412
| bílá, žlutá | 499 | 406 | 499 | 407 | 499
| Colormix 4,8 | 469 | 384 | 469 | 384 | 469
| Colormix 1,3 | 470 | 378 | 470 | 379 | 470
|  | 440 | 356 | 440 | 356 | 440
|  | systém značení: | B&BC Historie II 6
|  |  | B&BC Historie II |  | -název výrobku - dlažby
|  |  | 6 |  | -číslo udává výšku dlažby v cm
- dlažby B&BC Historie I,II,III lze mezi sebou kombinovat

## Doplňky dlažeb
Zpevněné plochy a komunikace
Dlažby
Doplňky dlažeb
Značka-název | B&BC | B&BC | B&BC
| Krajník 25 | Krajník 50 | Příložná deska
rozměry d x š x v (mm) | 250x125x100 | 500x250x100 | 500x250x100
počet ks/m2 | 32 | 8 | 8
hmotnost kg/m2 | 225 | 225 | 225
hmotnost kg/pal | 1512 | 1344 | 1344
množství MJ/pal | 6.72 | 6 | 48
množství MJ na kamion 24t | 100.8 | 102 | 816
MJ | m2 | m2 | ks
cena v Kč/MJ v prodejních skladech bez DPH
cena v Kč/MJ závod Zbůch bez DPH
Kč/MJ | 379 | 379 | 50
| 339 | 339 | 45
| systém značení: | B&BC Krajník 25
|  | B&BC Krajník | -název výrobku
|  | 25 | -číslo udává délku dlažby v cm

## Žlaby-odvodňovací, kabelové
Zpevněné plochy a komunikace
Žlaby
Odvodňovací žlaby
Značka-název |  | B&BC Žlab | B&BC Žlab | B&BC Žlab | B&BC | B&BC Žlab | B&BC Žlab | B&BC Žlab J | B&BC Deska
|  | 33-60 | 33-80 | 33-93 | Žlábek | 33-55 | 100-127 | 72-249 | krycí pro žlab J
rozměry (mm) | délka | 330 | 330 | 330 | 250 | 330 | 1000 | 2490 | 249
| šířka | 590 | 800 | 928 | 210 | 545 | 1270 | 720 | 600
| výška | 75 | 205 | 205 | 20 | 165 | 800 | 900 / 1400 | -
| tloušťka | 80 | 100 | 100 | 60 | 80 | 100 | 135 | 60 / 80
počet ks/pal |  | 24 | 12 | 12 | 99 | 18 | 1 | volně | 60
hmotnost kg/ks |  | 44 | 85 | 88 | 8 | 49 | 1350 | 2000 | 25
hmotnost kg/pal |  | 1056 | 1020 | 1060 | 792 | 882 | 1350 | - | 1500
množství MJ na kamion 24t |  | 528 | 276 | 264 | 2970 | 486 | 17 | 10 | 960
MJ |  | ks | ks | ks | ks | ks | ks | ks | ks
cena v Kč/MJ v prodejních skladech bez DPH, cena v Kč/MJ závod Zbůch bez DPH
přírodní |  | 76 | 159 | 166 | 51 | 92 | 6346 | 6863 | 123
|  | 68 | 144 | 150 | 50 | 81 | 6022 | 6313 | 117
okrová, karamel |  |  |  |  | 73
červená |  |  |  |  | 72
B&BC Žlab 33-60
|  |  |  | B&BC Žlab |  | -název výrobku
|  |  |  | 33-60 |  | -čísla udávájí délku - šířku žlabu v cm
- doporučujeme použít příložnou desku - viz. doplňky dlažeb strana 20
Zpevněné plochy a komunikace
Žlaby
Kabelové žlaby
Značka-název, zboží |  | Žlab | Deska | Žlab | Deska | Žlab | Deska
|  | kabelový ZK1 | krycí DK1 | kabelový ZK2 | krycí DK2 | kabelový ZK3 | krycí DK3
rozměry (mm) | délka | 1000 | 500 | 500 | 500 | 500 | 500
| šířka | 185-100 | 170-100 | 250-146 | 230-154 | 330-200 | 310-210
| výška | 100 | 35 | 165 | 45 | 220 | 55
počet ks/pal |  | 30 | 140 | 40 | 100 | 24 | 50
hmotnost kg/ks |  | 32 | 8.8 | 28.5 | 11.2 | 47 | 19
hmotnost kg/pal |  | 960 | 1232 | 1140 | 1120 | 1128 | 950
množství MJ na kamion 24t |  | 750 | 2660 | 840 | 2100 | 480 | 1250
MJ |  | ks | ks | ks | ks | ks | ks
cena v Kč/MJ v prodejních skladech bez DPH, cena v Kč/MJ závod Zbůch bez DPH
Kč/MJ |  | 191 | 38 | 168 | 50 | 290 | 124
|  | 181 | 35 | 161 | 45 | 276 | 119

## Obrubníky
Zpevněné plochy a komunikace
Obrubníky
Obrubníky silníční
Značka - název |  | B&BC | B&BC | B&BC | B&BC | B&BC ABO
|  | ABO 15-30 | ABO 15-30 P | ABO 15-25 | ABO 15-25 P | 15-25 rohový
vnější
rozměry (mm) | délka | 1000 | 500 | 1000 | 500 | 400/400
| šířka | 150 | 150 | 150 | 150 | 150
| výška | 300 | 300 | 250 | 250 | 250
počet ks/pal |  | 15 | 30 | 15 | 30 | 16
hmotnost kg/ks |  | 102 | 51 | 83 | 40 | 52
hmotnost kg/pal |  | 1530 | 1530 | 1260 | 1200 | 832
množství MJ na kamion 24t |  | 225 | 450 | 270 | 600 | 448
MJ |  | ks | ks | ks | ks | ks
cena v Kč/MJ v prodejních skladech bez DPH, cena v Kč/MJ závod Zbůch bez DPH
přírodní |  | 160 | 106 | 119 | 102 | 439
|  | 142 | 97 | 104 | 95 | 427
okrová, karamel |  | 229 | 160 | 195 | 142 | 533
červená |  | 211 | 151 | 180 | 135 | 521
Zpevněné plochy a komunikace
Obrubníky
Obrubníky silníční
[5 empty] | B&BC ABO | B&BC ABO | B&BC ABO
Značka - název |  | B&BC ABO | B&BC ABO | B&BC ABO | 15-25 R3 | 15-25 R2 | 15-25 R1
|  | 15-25 rohový | 15-25/15 | 15-25/15 | obloukový vnější* | obloukový vnější* | obloukový vnější*
|  | vnitřní | přechodový levý | přechodový pravý | (24ks do kruhu) | (16ks do kruhu) | (8ks do kruhu)
rozměry (mm) | délka | 400/400 | 1000 | 1000 | 780 * | 780 * | 780 *
| šířka | 150 | 150 | 150 | 150 | 150 | 150
| výška | 250 | 150/250 | 150/250 | 250 | 250 | 250
počet ks/pal |  | 16 | 4L+4P |  | 9 | 9 | 9
hmotnost kg/ks |  | 52 | 70 | 70 | 65 | 60 | 58
hmotnost kg/pal |  | 832 | 560 | 560 | 585 | 540 | 522
množství MJ na kamion 24t |  | 448 | 120L+120P |  | 270 | 270 | 270
MJ |  | ks | ks | ks | ks | ks | ks
cena v Kč/MJ v prodejních skladech bez DPH, cena v Kč/MJ závod Zbůch bez DPH
přírodní |  | 439 | 389 | 389 | 381 | 358 | 347
|  | 427 | 372 | 372 | 361 | 339 | 333
okrová, karamel |  | 533 | 414 | 414 | 439 | 407 | 396
červená |  | 521 | 397 | 397 | 424 | 393 | 382
Zpevněné plochy a komunikace
Obrubníky
Obrubníky silníční
Značka - název |  | B&BC ABO | B&BC ABO | B&BC ABO
|  | 15-25 R0,5 | 15-25 R1 | 15-25 R0,5 | B&BC ABO | B&BC ABO | B&BC ABO
|  | obloukový vnější* | obloukový vnitřní* | obloukový vnitřní* | 30-10/19,5 | 30-10/19,5 R0,5 | 30-10/19.5 R1,0
|  | (4ks do kruhu) | (8ks do kruhu) | (4ks do kruhu) | kruhový objezd | kruhový objezd | kruhový objezd
rozměry (mm) | délka | 780 * | 780 * | 780 * | 600 | 262 | 514
| šířka | 150 | 150 | 150 | 300 | 300 | 300
| výška | 250 | 250 | 250 | 100/195 | 100/195 | 100/195
počet ks/pal |  | 9 | 9 | 9 | 16 | 12 | 6
hmotnost kg/ks |  | 53 | 58 | 53 | 65 | 20 | 48
hmotnost kg/pal |  | 477 | 522 | 477 | 1040 | 240 | 288
množství MJ na kamion 24t |  | 270 | 270 | 270 | 368 | 360 | 180
MJ |  | ks | ks | ks | ks | ks | ks
cena v Kč/MJ v prodejních skladech bez DPH, cena v Kč/MJ závod Zbůch bez DPH
přírodní |  | 336 | 347 | 336 | 341 | 263 | 323
|  | 324 | 333 | 324 | 330 | 252 | 301
okrová, karamel |  | 405 | 396 | 387
červená |  | 393 | 382 | 373
systém značení: |  | B&BC ABO 15-30 P
|  | B&BC ABO |  | -název výrobku
|  | 15-30 |  | -čísla udávájí šířku - výšku obrubníku v cm
|  | P |  | - poslední písmeno uvadí další vlastnosti výrobku
- P = poloviční délka
R3 - poloměr oblouku 3m - 24 ks do kruhu
R2 - poloměr oblouku 2m - 16 ks do kruhu
R1 - poloměr oblouku 1m - 8 ks do kruhu
R0,5 - poloměr oblouku 0,5m - 4 ks do kruhu
* délka vnějšího oblouku
- doporučujeme použít přídlažbu - viz. doplňky dlažeb stana 20
Zpevněné plochy a komunikace
Obrubníky
Obrubníky parkové a sadové
Značka - název |  | B&BC ABO | B&BC | B&BC | B&BC | B&BC | B&BC
|  | 15-15 | ABO 10-25 | ABO 10-25 | ABO 5-15 | ABO 5-20 | ABO 5-20 P
|  | nájezdový | rovný | zkosený
rozměry (mm) | délka | 1000 | 1000 | 1000 | 500 | 1000 | 500
| šířka | 150 | 100 | 100 | 50 | 50 | 50
| výška | 150 | 250 | 250 | 150 | 200 | 200
počet ks/pal |  | 15 | 18 | 18 | 120 | 45 | 90
hmotnost kg/ks |  | 53 | 54 | 54 | 8.5 | 21 | 10.5
hmotnost kg/pal |  | 795 | 972 | 972 | 1020 | 945 | 945
množství MJ na kamion 24t |  | 450 | 432 | 432 | 2760 | 1125 | 2160
MJ |  | ks | ks | ks | ks | ks | ks
cena v Kč/MJ v prodejních skladech bez DPH, cena v Kč/MJ závod Zbůch bez DPH
přírodní |  | 119 | 106 | 104 | 33 | 51 | 36
|  | 110 | 97 | 95 | 32 | 47 | 34
okrová, karamel |  | 141 | 184 | 183 | 61 | 79 | 69
červená |  | 132 | 175 | 174 | 60 | 75 | 67
systém značení: |  | B&BC ABO 10-25 P
|  | B&BC ABO |  | -název výrobku
|  | 10-25 |  | -čísla udávájí šířku - výšku obrubníku v cm
|  | P |  | - poslední písmeno uvadí další vlastnosti výrobku
- P = poloviční délka
- doporučujeme použít přídlažbu - viz. doplňky dlažeb strana 20
Zpevněné plochy a komunikace
Obrubníky
Obrubníky parkové a sadové
Značka - název |  | B&BC | B&BC | B&BC | B&BC ABO | B&BC ABO | B&BC
|  | ABO 5-25 | ABO 5-25 P | ABO 8-25 | 8-25 rohový | 8-25 rohový | ABO 8-25 P
[5 empty] | vnitřní | vnější
rozměry (mm) | délka | 1000 | 500 | 1000 | 250/250 | 250/250 | 496
| šířka | 50 | 50 | 80 | 80 | 80 | 80
| výška | 250 | 250 | 250 | 250 | 250 | 250
počet ks/pal |  | 45 | 90 | 30 | 54 | 54 | 60
hmotnost kg/ks |  | 28 | 14 | 44.5 | 18.5 | 18.5 | 22
hmotnost kg/pal |  | 1260 | 1260 | 1335 | 999 | 999 | 1320
množství MJ na kamion 24t |  | 855 | 1710 | 510 | 1296 | 1296 | 1080
MJ |  | ks | ks | ks | ks | ks | ks
cena v Kč/MJ v prodejních skladech bez DPH, cena v Kč/MJ závod Zbůch bez DPH
přírodní |  | 59 | 39 | 96 | 221 | 221 | 64
|  | 54 | 37 | 88 | 213 | 213 | 60
okrová, karamel |  | 93 | 76 | 127 | 411 | 411 | 88
červená |  | 88 | 74 | 119 | 402 | 402 | 84
systém značení: |  | B&BC ABO 5-25 P
|  | B&BC ABO |  | -název výrobku
|  | 5-25 |  | -čísla udávájí šířku - výšku obrubníku v cm
|  | P |  | - poslední písmeno uvadí další vlastnosti výrobku
- P = poloviční délka
- doporučujeme použít přídlažbu - viz. doplňky dlažeb strana 20

## Panely silniční
Zpevněné plochy a komunikace
Panely
Silniční panely pro zatížení 60t a 30t
Značka - název |  | B&BC Panel silniční | B&BC Panel silniční | B&BC Panel silniční | B&BC Panel silniční | B&BC Panel silniční | B&BC Panel silniční
|  | 300-120-21,5 | 300-200-21,5 | 300-120-15 | 150-120-15 | 300-200-15 | 300-100-15
rozměry (mm) | délka | 3000 | 3000 | 3000 | 1500 | 3000 | 3000
| šířka | 1200 | 2000 | 1200 | 1200 | 2000 | 1000
| tloušťka | 215 | 215 | 150 | 150 | 150 | 150
dovolené zatížení panelů |  | 60 t | 60 t | 30 t | 30 t | 30 t | 30 t
počet m2/ks |  | 3.6 | 6 | 3.6 | 1.8 | 6 | 3
hmotnost kg/ks |  | 1908 | 2999 | 1310 | 655 | 2100 | 1050
množství MJ na kamion 24t |  | 12 | 8 | 18 | 36 | 10 | 20
MJ |  | ks | ks | ks | ks | ks | ks
cena v Kč/MJ v prodejních skladech bez DPH, cena v Kč/MJ závod Zbůch bez DPH
Kč/MJ |  | - | - | - | - | - | -
|  | 3708 | 6933 | 3430 | 2640 | 5782 | 3232
systém značení: |  | B&BC panel silniční 300-120-21,5
|  | B&BC panel silniční |  | -název výrobku
|  | 300-120-21,5 |  | - čísla udávájí délku / šířku / tloušťku panelu v cm
Zpevněné plochy a komunikace
Panely
Panely pro zatížení do 3t
Značka - název |  | B&BC Panel | B&BC Panel | B&BC Panel | B&BC Panel | B&BC Panel | B&BC Panel
|  | 300-120-21,5 | 300-200-21,5 | 300-120-15 | 150-120-15 | 300-200-15 | 300-100-15
rozměry (mm) | délka | 3000 | 3000 | 3000 | 1500 | 3000 | 3000
| šířka | 1200 | 2000 | 1200 | 1200 | 2000 | 1000
| tlouťka | 215 | 215 | 150 | 150 | 150 | 150
dovolené zatížení panelů |  | 3 t | 3 t | 3 t | 3 t | 3 t | 3 t
počet m2/ks |  | 3.6 | 6 | 3.6 | 1.8 | 6 | 3
hmotnost kg/ks |  | 1850 | 2950 | 1260 | 640 | 2100 | 1050
množství MJ na kamion 24t |  | 12 | 8 | 18 | 36 | 10 | 20
MJ |  | ks | ks | ks | ks | ks | ks
cena v Kč/MJ v prodejních skladech bez DPH, cena v Kč/MJ závod Zbůch bez DPH
Kč/MJ |  | - | - | - | - | - | -
|  | 3209 | 5561 | 2751 | 2129 | 4820 | 2674
systém značení: |  | B&BC panel silniční 300-120-21,5 |  | 3224,00
|  | B&BC panel silniční |  | -název výrobku
|  | 300-120-21,5 |  | - čísla udávájí délku / šířku / tloušťku panelu v cm

## Stropní panely
Pozemní stavby
Stropní Panely
Stropní desky PZD
Značka - název |  | B&BC PZD | B&BC PZD | B&BC PZD | B&BC PZD | B&BC PZD | B&BC PZD | B&BC PZD
|  | 240-58-13 | 270-58-13 | 300-58-13 | 330-58-13 | 60-34-7 | 75-34-7 | 90-34-7
rozměry (v mm) | délka | 2390 | 2690 | 2990 | 3290 | 590 | 740 | 890
| šířka | 580 | 580 | 580 | 580 | 340 | 340 | 340
| tloušťka | 130 | 130 | 130 | 130 | 70 | 70 | 70
světlost |  | 2110 | 2410 | 2710 | 3010 | 460 | 610 | 760
počet ks/pal |  | volně | volně | volně | volně | 30 | 30 | 30
objem m3 |  | 0.175 | 0.197 | 0.22 | 0.242 | 0.014 | 0.018 | 0.021
hmotnost kg/ks |  | 438 | 493 | 550 | 605 | 35 | 44 | 53
množství MJ na kamion 24t |  | 54 | 48 | 43 | 39 | 660 | 540 | 450
MJ |  | ks | ks | ks | ks | ks | ks | ks
cena v Kč/MJ v prodejních skladech bez DPH, cena v Kč/MJ závod Zbůch bez DPH
Kč/MJ |  | - | - | - | - | 188 | 239 | 248
|  | 1303 | 1366 | 1425 | 1583 | 182 | 232 | 239
systém značení: |  |  | B&BC PZD 240-58-13
|  |  | B&BC PZD |  | -název výrobku
|  |  | 240-58-13 |  | -čísla udávájí délku / šířku / tloušťku panelu v cm
Značka - název |  | B&BC PZD | B&BC PZD | B&BC PZD | B&BC PZD | B&BC PZD | B&BC PZD | B&BC PZD
|  | 105-34-7 | 120-34-7 | 150-34-7 | 180-34-7 | 210-34-7 | 60-29-10 | 150-29-10
rozměry (v mm) | délka | 1040 | 1190 | 1490 | 1790 | 2090 | 590 | 1490
| šířka | 340 | 340 | 340 | 340 | 340 | 290 | 290
| tloušťka | 70 | 70 | 70 | 70 | 70 | 100 | 100
světlost |  | 910 | 920 | 1220 | 1520 | 1820 | 460 | 1220
počet ks/pal |  | 24 | 24 | volně | volně | volně | 30 | volně
objem m3 |  | 0.025 | 0.029 | 0.036 | 0.043 | 0.05 | 0.017 | 0.043
hmotnost kg/ks |  | 62 | 72 | 90 | 103 | 120 | 37 | 107
množství MJ na kamion 24t |  | 375 | 325 | 266 | 233 | 200 | 660 | 216
MJ |  | ks | ks | ks | ks | ks | ks | ks
cena v Kč/MJ v prodejních skladech bez DPH, cena v Kč/MJ závod Zbůch bez DPH
Kč/MJ |  | 338 | 389 | 470 | - | - | 166 | 411
|  | 327 | 377 | 449 | 488 | 547 | 160 | 386
systém značení: |  |  | B&BC PZD 240-29-10
|  |  | B&BC PZD |  | -název výrobku
|  |  | 240-29-10 |  | -čísla udávájí délku / šířku / tloušťku panelu v cm
Značka - název |  | B&BC PZD | B&BC PZD | B&BC PZD | B&BC PZD | B&BC PZD | B&BC PZD
|  | 180-29-10 | 210-29-10 | 240-29-10 | 270-29-10 | 300-29-10 | 330-29-10
rozměry (v mm) | délka | 1790 | 2090 | 2390 | 2690 | 2990 | 3290
| šířka | 290 | 290 | 290 | 290 | 290 | 290
| tloušťka | 100 | 100 | 100 | 100 | 100 | 100
světlost |  | 1520 | 1720 | 2110 | 2410 | 2710 | 3010
počet ks/pal |  | volně | volně | volně | volně | volně | volně
objem m3 |  | 0.052 | 0.06 | 0.069 | 0.078 | 0.087 | 0.095
hmotnost kg/ks |  | 130 | 165 | 173 | 195 | 218 | 238
množství MJ na kamion 24t |  | 184 | 145 | 138 | 123 | 110 | 101
MJ |  | ks | ks | ks | ks | ks | ks
cena v Kč/MJ v prodejních skladech bez DPH, cena v Kč/MJ závod Zbůch bez DPH
Kč/MJ |  | - | - | - | - | - | -
|  | 421 | 435 | 627 | 700 | 845 | 1007
systém značení: |  |  | B&BC PZD 240-29-13
|  |  | B&BC PZD |  | -název výrobku
|  |  | 240-29-13 |  | -čísla udávájí délku / šířku / tloušťku panelu v cm
Pozemní stavby
Stropní Panely
Filigránové panely
zakázková výroba
| Výrobní možnosti: | Zajišťujeme a dodáváme: |  |  | Podklady pro zpracování cenové nabídky: |  |  | Orientační cena:
| max. délka - 8,20 m | Statický výpočet |  |  | Půdorys podlaží objektu pro zastropení |  |  | od 480 Kč/ m2,
| max. šířka - 2,70 m | Výrobu horní výztuže |  |  | Půdorys krovu |  |  | závisí na členitosti
| tloušťka- 0,065 m | Výrobu panelů |  |  | Podélný a příčný řez objektem |  |  | půdorysu podlaží
Dopravu na stavbu

## Tvárnice základové
Pozemní stavby
Základové konstrukce
Tvárnice základové
Značka - název |  | B&BC | B&BC | B&BC | B&BC | B&BC
|  | ZBT 15 | ZBT 20 | ZBT 30 | ZBT 40 | ZBT 50
rozměry v mm | délka | 500 | 500 | 500 | 500 | 500
| šířka | 150 | 200 | 300 | 400 | 400
| výška | 250 | 250 | 250 | 250 | 250
počet ks/m3 |  | 53.34 | 40 | 26.67 | 20 | 20
počet ks/m2 svislé plochy |  | 8 | 8 | 8 | 8 | 10
počet ks/pal |  | 50 | 40 | 30 | 20 | 20
hmotnost kg/ks |  | 24 | 26 | 30 | 33 | 33
hmotnost kg/pal |  | 1200 | 1040 | 900 | 660 | 660
množství MJ na kamion 24t |  | 1000 | 920 | 780 | 620 | 620
MJ |  | ks | ks | ks | ks | ks
cena v Kč/MJ v prodejních skladech bez DPH, cena v Kč/MJ závod Zbůch bez DPH
Kč/Mj |  | 37 | 39 | 48 | 57 | 66
|  | 33 | 35 | 43 | 51 | 60
systém značení: |  | B&BC ZBT 15
|  | B&BC ZBT |  | -název výrobku
|  | 15 |  | -číslo udává šířku tvarovky v cm

## Prvky oplocení,zahradní arch.
Prvky pro oplocení a zahradní architekturu
Ploty z tvarovek
Štípané tvarovky
Značka - název |  | B&BC SBT | B&BC SBT | B&BC SBT | B&BC SBT
|  | 20-40-2 | 20-30-3 | 20-10-3 | 20-38-3
rozměry (mm) | délka | 400 | 300 | 100 | 380
| šířka | 190 | 190 | 190 | 190
| výška | 150 | 150 | 150 | 150
množství ks/pal |  | 72 | 72+72° |  | 72
hmotnost kg/ks |  | 19 | 14.5 | 5 | 19.5
hmotnost kg/pal |  | 1368 | 1404 | 1404 | 1404
množství MJ na kamion 24t |  | 1224 | 1224+1224° |  | 1224
MJ |  | ks | ks | ks | ks
cena v Kč/MJ v prodejních skladech bez DPH, cena v Kč/MJ závod Zbůch bez DPH
cena za 1ks | přírodní | 63 | 63 | 37 | 99
|  | 60 | 60 | 34 | 96
| červená, okrová, karamel | 72 | 83 | 47 | 111
|  | 69 | 80 | 44 | 108
| melír 3,4 | 90 | 91 | 50 | 114
|  | 87 | 88 | 47 | 111
| GRANIT | 109 | 112 | 57 | 136
|  | 106 | 109 | 54 | 133
cena za 1 m2 | přírodní | 1045.8
996
| okrová, karamel, červená | 1195.2
1145.4
| melír 3,4 | 1494
1444.2
| GRANIT | 1809.4
1759.6
systém značení: |  | B&BC SBT 20-30-2 L/P
|  | B&BC SBT | SBT = štípaná betonová tvarovka
|  | 20-30-1 | -čísla udávájí šířku-délku v cm - počet štípaných stran tvarovky
|  | L/P | - poslední písmeno uvadí další vlastnosti výrobku
- L - levá tvarovka, P- pravá tvarovka
* tvarovky B&BC SBT 20-10-2 a B&BC SBT 20-30-2 jsou baleny společně na paletě v poměru 1:1( á 72 ks od jednotlivého druhu); vždy jen levé, nebo jen pravé na paletě
° tvarovky B&BC SBT 20-10-3 a B&BC SBT 20-30-3 jsou baleny společně na paletě v poměru 1:1
Prvky pro oplocení a zahradní architekturu
Ploty z tvarovek
Hladké tvarovky
Značka-název |  | B&BC HBT | B&BC HBT | B&BC HBT | B&BC HBT
|  | 20-40 PR | 20-40 K | 20-20 KP | 20-40 SL
rozměry (mm) | délka | 400 | 400 | 200 | 400
| šířka | 200 | 200 | 200 | 200
| výška | 150 | 150 | 150 | 150
množství ks/pal |  | 72 | 48+48* |  | 72
hmotnost kg/ks |  | 13.5 | 13.5 | 8 | 14
hmotnost kg/pal |  | 972 | 1032 | 1032 | 1008
množství MJ na kamion 24t |  | 1728 | 2112* |  | 1656
MJ |  | ks | ks | ks | ks
cena v Kč/MJ v prodejních skladech bez DPH, cena v Kč/MJ závod Zbůch bez DPH
cena za 1ks | přírodní | 56 | 56 | 56 | 58
|  | 51 | 51 | 51 | 56
| karamel, červená | 71 | 71 | 71 | 73
|  | 66 | 66 | 66 | 71
cena za 1 m2 | přírodní | 929.6
846.6
| karamel, červená | 1178.6
1095.6
systém značení: |  | B&BC HBT 20-40 PR
|  | B&BC HBT | HBT = hladká betonová tvarovka
|  | 20-40 | -čísla udávájí šířku-délku tvarovky v cm
|  | PR | - poslední písmeno uvádí další vlastnosti výrobku
- PR - průběžná, K - koncová, KP - koncová půlka, SL - sloupová
* Tvarovka krajová B&BC HBT 40-20 K a B&BC HBT 20-20 KP jsou baleny společně na paletě v poměru 1:1( á 48 ks od jednotlivého druhu).
Prvky pro oplocení a zahradní architekturu
Ploty z tvarovek
Stříšky pro oplocení
Značka-název |  | B&BC Stříška | B&BC Stříška | B&BC Stříška | B&BC Stříška
|  | PSS 30-20 | SHS 50-50 | SHH 50-50 | PSH 30-20 R
rozměry (mm) | délka | 200 | 500 | 500 | 200
| šířka | 300 | 500 | 500 | 300
| výška | 56 | 55 | 55 | 60
množství ks/pal |  | 168 | 30 | 30 | 96
hmotnost kg/ks |  | 6.6 | 29.5 | 29.5 | 8
hmotnost kg/pal |  | 1109 | 885 | 885 | 768
množství MJ na kamion 24t |  | 3528 | 810 | 810 | 2880
MJ |  | ks | ks | ks | ks
cena v Kč/MJ v prodejních skladech bez DPH, cena v Kč/MJ závod Zbůch bez DPH
přírodní |  | 55 | 340 | 196 | 55
|  | 54 | 335 | 191 | 54
karamel, červená |  | 67 | 413 | 218 | 61
|  | 66 | 408 | 213 | 60
melír 3,4 |  | 71 | 430 | 222
|  | 70 | 425 | 217
GRANIT |  | 78 | 611 | 315
|  | 77 | 606 | 310
systém značení: |  | B&BC Stříška PSS 30-20
|  | B&BC Stříška PSS |  | PSS - plotová stříška štípaná, PSH - plotová stříška hladká
SHH - sloupová hlavice hladká, SHS - sloupová hlavice štípaná
|  | 30-20 |  | -čísla udávájí šířku-délku stříšky v cm
|  | R |  | - poslední písmeno uvadí další vlastnosti výrobku
-R - rovná stříška
Prvky pro oplocení a zahradní architekturu
Ploty panelové a podhrabové desky
Sloupky pro plotové panely
Značka-název |  | B&BC Sloupek | B&BC Sloupek
|  | PS 400-25 | PS 450-25
rozměry (mm) | výška | 4000 | 4500
| šířka | 250 | 250
| tloušťka | 290 | 290
množství ks/pal |  | volně | volně
hmotnost kg/ks |  | 505 | 570
množství MJ na kamion 24t |  | 47 | 42
MJ |  | ks | ks
cena v Kč/MJ v prodejních skladech bez DPH
cena v Kč/MJ závod Zbůch bez DPH
Kč/MJ |  | - | -
|  | 4752 | 4956
systém značení: |  | B&BC Sloupek PS 400-25
|  | B&BC Sloupek PS |  | Název výrobku, PS - plotový sloupek
|  | 400-25 |  | -čísla udávájí délku-šířku sloupku v cm
Prvky pro oplocení a zahradní architekturu
Ploty panelové a podhrabové desky
Plotové panely
Značka-název |  | B&BC Panel | B&BC Panel
|  | PP 343-262 | PP 343-70
rozměry (mm) | délka | 3430 | 3430
| výška | 2620 | 700
| tloušťka | 100 | 100
množství ks/pal |  | volně | volně
hmotnost kg/ks |  | 2250 | 605
množství MJ na kamion 24t |  | 10 | 16
MJ |  | ks | ks
cena v Kč/MJ v prodejních skladech bez DPH
cena v Kč/MJ závod Zbůch bez DPH
Kč/MJ |  | - | -
|  | 7348 | 4628
systém značení: |  | B&BC Panel PP 343-262
|  | B&BC Panel PP |  | Název výrobku, PP - panel plotový
|  | 343-262 |  | -čísla udávájí délku-výšku panelu v cm
Prvky pro oplocení a zahradní architekturu
Ploty panelové a podhrabové desky
Podhrabové desky
Značka-název |  | B&BC Deska | B&BC Deska | B&BC Deska | B&BC Deska | B&BC Deska | B&BC Deska
|  | POD 295-20 | POD 295-30 | POD 250-20 | POD 250-30 | POD 245-20 | POD 245-30
rozměry (mm) | délka | 2950 | 2950 | 2500 | 2500 | 2450 | 2450
| výška | 200 | 300 | 200 | 300 | 200 | 300
| tloušťka | 50 | 50 | 50 | 50 | 50 | 50
množství ks/pal |  | 10 | 10 | 10 | 10 | 10 | 10
hmotnost kg/ks |  | 75 | 103 | 60 |  | 58 | 85
množství MJ na kamion 24t |  | 120 | 120 | 120 | 120 | 120 | 120
MJ |  | ks | ks | ks | ks | ks | ks
cena v Kč/MJ v prodejních skladech bez DPH, cena v Kč/MJ závod Zbůch bez DPH
Kč/MJ |  | 412 | 472 | 393 | 451 | 391 | 447
|  | 379 | 439 | 360 | 418 | 358 | 414
systém značení: |  | B&BC Deska POD 295-20
|  | B&BC Deska POD |  | Název výrobku, POD - podhrabová deska
|  | 295-20 |  | -čísla udávájí délku-výšku desky v cm
Prvky pro oplocení a zahradní architekturu
Palisády a bloky
Značka-název |  | B&BC Palisáda | B&BC Palisáda | B&BC Blok
|  | 12-12-40 H | 12-8-40 S | 85-50-15
rozměry (mm) | délka | 120 | 80/120 | 850
| šířka | 120 | 120 | 500
| výška | 400 | 400 | 150
množství ks/pal |  | 48 | 72 | 10
hmotnost kg/ks |  | 11 | 10.8 | 150
hmotnost kg/pal |  | 528 | 778 | 1500
množství MJ na kamion 24t |  | 1440 | 2160 | 160
MJ |  | ks | ks | ks
cena v Kč/MJ v prodejních skladech bez DPH
cena v Kč/MJ závod Zbůch bez DPH
přírodní |  | 38 | 51 | 330
|  | 35 | 49 | 305
karamel, červená |  | 46 | 89
|  | 43 | 87
melír 3,4 |  |  | 101
99
GRANIT |  |  | 113
111
systém značení: |  | B&BC Palisáda 12-40 H
|  | B&BC Palisáda |  | Název výrobku
|  | 12-12-40 |  | -čísla udávájí délku - šířku - výšku prvku v cm
|  | H |  | - poslední písmeno uvadí další vlastnosti výrobku
- H - hladká paliáda, S - štípaná palisáda

## Prvky pro opěrné stěny a svahy
Prvky pro opěrné stěny a svahy
Opěrné stěny
Značka-název |  | B&BC | B&BC | B&BC | B&BC Opěrný blok
|  | Opěrný blok | Opěrný blok 1/2 | Opěrný blok 3/4 | střecha
rozměry (mm) | délka | 1600 | 800 | 1200 | 1600
| šířka | 800 | 800 | 800 | 920
| výška | 400 | 400 | 400 | 370
hmotnost kg/ks |  | 1200 | 600 | 900 | 550
množství ks/pal |  | volně | volně | volně | 1
množství MJ na kamion 24t |  | 20 | 40 | 26 | 16
MJ |  | ks | ks | ks | ks
cena v Kč/MJ v prodejních skladech bez DPH, cena v Kč/MJ závod Zbůch bez DPH
přírodní |  | 2240 | 1508 | 1930 | 2126
|  | 1965 | 1370 | 1701 | 1782
-Manipulace s Opěrnými bloky je pomocí lanových háků.
-Na základní stavby z Opěrných bloků je vypracován statický výpočet,který je možno dodat na vyžádání.
Prvky pro opěrné stěny a svahy
Svahovky
Značka-název |  | B&BC | B&BC
|  | Svahovka Luna | Svahovka Orion
rozměry (mm) | délka | 500 | 500
| šířka | 425 | 350
| výška | 300 | 300
počet ks/m2 |  | 9.35 | 9.35
hmotnost kg/ks |  | 49 | 48
množství ks/pal |  | 12 | 12
hmotnost kg/pal |  | 588 | 588
množství MJ na kamion 24t |  | 360 | 360
MJ |  | ks | ks
cena v Kč/MJ v prodejních skladech bez DPH
cena v Kč/MJ závod Zbůch bez DPH
přírodní |  | 131 | 131
|  | 120 | 120
okrová, červená |  | 165 | 165
karamel |  | 154 | 154

## Ostatní doplňky a výrobky
Ostatní doplňky a výrobky
Kořenové obruby
Značka - název |  | B&BC Kruhová obruba | B&BC Kořenová obruba | B&BC nástavec obruby
|  | 180-230-41 | 175-199-80 | 165-202-28*
rozměry (mm) | vnitřní Ø | 1800 | 1750/3010 | 1650
| vnější Ø | 2300 | 1990/3250 | 2020
| výška | 410 | 800 | 280
množství ks/pal |  | volně | volně | volně
hmotnost kg/ks |  | 967 | 3400 | 540
množství MJ na kamion 24t |  | 15 | 3 | 18
MJ |  | ks | ks | ks
cena v Kč/MJ v prodejních skladech bez DPH, cena v Kč/MJ závod Zbůch bez DPH
Kč/MJ |  | - | - | -
|  | 6207 | 18856 | 5350
* na nástavec kořenové obruby nelze osadit mříž
Ostatní doplňky a výrobky
Kořenové obruby - doplňky
Značka - název |  | Mříž litinová dělená° | Rám mříže na koř. obrubu° | Ochranný koš kmene stromu
rozměry (mm) | vnitřní Ø |  |  | 380/500
| vnější Ø | 2000 | 2000 | 800
| výška |  |  | 1800
hmotnost kg/ks |  | 298 | 66 | 20
množství ks/pal |  | 1 | volně | volně
množství MJ na kamion 24t |  | 30 | 30 | 60
MJ |  | ks | ks | ks
cena v Kč/MJ v prodejních skladech bez DPH, cena v Kč/MJ závod Zbůch bez DPH
Kč/MJ |  | nabídkou | nabídkou | nabídkou
|  | nabídkou | nabídkou | nabídkou
° tvoří komplet, nelze osadit samostatně

## Štěrbinové žlaby
Štěrbinové žlaby SZ I
Základní rovné díly štěrbinových žlabů SZ I |  |  |  |  | Základní rovné díly štěrbinových žlabů SZ I s obrubníkem
|  | B&BC SZ I základní, průběžná štěrbina 20/30, D400 | B&BC SZ I základní, přerušovaná štěrbina 20/30, D400 |  |  |  | B&BC SZ I základní,průběžná štěrbina 20/30 ABO7 (L/P),D400 | B&BC SZ I základní,přerušovaná štěrbina 20/30 ABO7 (L/P),D400 | B&BC SZ I základní,průběžná štěrbina 20/30 ABO12 (L/P),D400 | B&BC SZ I základní,přerušovaná štěrbina 20/30 ABO12 (L/P),D400 | B&BC SZ I základní,průběžná štěrbina 20/30 ABO15 (L/P),D400 | B&BC SZ I základní,přerušovaná štěrbina 20/30 ABO15 (L/P),D400 | B&BC SZ I základní,průběžná štěrbina 20/30 ABO18 (L/P),D400 | B&BC SZ I základní,přerušovaná štěrbina 20/30 ABO18 (L/P),D400
Značka - název |  |  |  |  | Značka - název
stavební rozměry (mm) | délka | 3995 | 3995 |  | stavební rozměry (mm) | délka | 3995 | 3995 | 3995 | 3995 | 3995 | 3995 | 3995 | 3995
| šířka | 400 | 400 |  |  | šířka | 400 | 400 | 400 | 400 | 400 | 400 | 400 | 400
| výška | 500 | 500 |  |  | výška | 570 | 570 | 620 | 620 | 650 | 650 | 680 | 680
hmotnost kg/ks |  | 1400 | 1410 |  | hmotnost kg/ks |  | 1530 | 1540 | 1610 | 1620 | 1660 | 1670 | 1700 | 1710
množství ks/pal. |  | volně | volně |  | množství ks/pal. |  | volně | volně | volně | volně | volně | volně | volně | volně
třída zatížení |  | D400 | D400 |  | třída zatížení |  | D400 | D400 | D400 | D400 | D400 | D400 | D400 | D400
množství MJ na kamion 24t |  | 17 | 17 |  | množství MJ na kamion 24t |  | 15 | 15 | 14 | 14 | 14 | 14 | 14 | 14
MJ |  | ks | ks |  | MJ |  | ks | ks | ks | ks | ks | ks | ks | ks
cena v Kč/MJ v prodejních skladech bez DPH |  |  |  |  | cena v Kč/MJ v prodejních skladech bez DPH, cena v Kč/MJ závod Zbůch bez DPH
cena v Kč/MJ závod Zbůch bez DPH |  |  |  |  | Kč/MJ |  | - | - | - | - | - | - | - | -
Kč/MJ |  | - | - |  |  |  | 8068 | 8305 | 8162 | 8399 | 8223 | 8459 | nabídkou | nabídkou
|  | 7915 | 8152
Základní spádové díly štěrbinových žlabů SZ I
|  | B&BC SZ I základní, průběžná štěrbina 20/28-30, D400 | B&BC SZ I základní, průběžná štěrbina 20/26-28, D400 | B&BC SZ I základní, průběžná štěrbina 20/24-26, D400 | B&BC SZ I základní, průběžná štěrbina 20/22-24, D400 | B&BC SZ I základní, průběžná štěrbina 20/20-22, D400 | B&BC SZ I základní, přerušovaná štěrbina 20/28-30, D400 | B&BC SZ I základní, přerušovaná štěrbina 20/26-28, D400 | B&BC SZ I základní, přerušovaná štěrbina 20/24-26, D400 | B&BC SZ I základní, přerušovaná štěrbina 20/22-24, D400 | B&BC SZ I základní, přerušovaná štěrbina 20/20-22, D400
Značka - název
stavební rozměry (mm) | délka | 3995 | 3995 | 3995 | 3995 | 3995 | 3995 | 3995 | 3995 | 3995 | 3995
| šířka | 400 | 400 | 400 | 400 | 400 | 400 | 400 | 400 | 400 | 400
| výška | 500 | 500 | 500 | 500 | 500 | 500 | 500 | 500 | 500 | 500
hmotnost kg/ks |  | 1420 | 1460 | 1500 | 1540 | 1580 | 1430 | 1470 | 1510 | 1550 | 1590
množství ks/pal. |  | volně | volně | volně | volně | volně | volně | volně | volně | volně | volně
třída zatížení |  | D400 | D400 | D400 | D400 | D400 | D400 | D400 | D400 | D400 | D400
množství MJ na kamion 24t |  | 16 | 16 | 15 | 15 | 14 | 16 | 16 | 15 | 15 | 15
MJ |  | ks | ks | ks | ks | ks | ks | ks | ks | ks | ks
cena v Kč/MJ v prodejních skladech bez DPH, cena v Kč/MJ závod Zbůch bez DPH
Kč/MJ |  | - | - | - | - | - | - | - | - | - | -
|  | 8154 | 8154 | 8154 | 8154 | 8154 | 8378 | 8378 | 8378 | 8378 | 8378
Základní spádové díly štěrbinových žlabů SZ I s obrubníkem ABO7
|  | B&BC SZ I základní, průběžná štěrbina 20/28-30 ABO7 (L/P), D400 | B&BC SZ I základní, průběžná štěrbina 20/26-28 ABO7 (L/P), D400 | B&BC SZ I základní, průběžná štěrbina 20/24-26 ABO7 (L/P), D400 | B&BC SZ I základní, průběžná štěrbina 20/22-24 ABO7 (L/P), D400 | B&BC SZ I základní, průběžná štěrbina 20/20-22 ABO7 (L/P), D400 | B&BC SZ I základní, přerušovaná štěrbina 20/28-30 ABO7 (L/P), D400 | B&BC SZ I základní, přerušovaná štěrbina 20/26-28 ABO7 (L/P), D400 | B&BC SZ I základní, přerušovaná štěrbina 20/24-26 ABO7 (L/P), D400 | B&BC SZ I základní, přerušovaná štěrbina 20/22-24 ABO7 (L/P), D400 | B&BC SZ I základní, přerušovaná štěrbina 20/20-22 ABO7 (L/P), D400
Značka - název
stavební rozměry (mm) | délka | 3995 | 3995 | 3995 | 3995 | 3995 | 3995 | 3995 | 3995 | 3995 | 3995
| šířka | 400 | 400 | 400 | 400 | 400 | 400 | 400 | 400 | 400 | 400
| výška | 570 | 570 | 570 | 570 | 570 | 570 | 570 | 570 | 570 | 570
hmotnost kg/ks |  | 1550 | 1590 | 1630 | 1670 | 1710 | 1560 | 1600 | 1640 | 1680 | 1720
množství ks/pal. |  | volně | volně | volně | volně | volně | volně | volně | volně | volně | volně
třída zatížení |  | D400 | D400 | D400 | D400 | D400 | D400 | D400 | D400 | D400 | D400
množství MJ na kamion 24t |  | 15 | 15 | 14 | 14 | 14 | 15 | 15 | 14 | 14 | 14
MJ |  | ks | ks | ks | ks | ks | ks | ks | ks | ks | ks
cena v Kč/MJ v prodejních skladech bez DPH, cena v Kč/MJ závod Zbůch bez DPH
Kč/MJ |  | - | - | - | - | - | - | - | - | - | -
|  | 8308 | 8308 | 8308 | 8308 | 8308 | 8531 | 8531 | 8531 | 8531 | 8531
Základní spádové díly štěrbinových žlabů SZ I s obrubníkem ABO12
|  | B&BC SZ I základní, průběžná štěrbina 20/28-30 ABO12 (L/P), D400 | B&BC SZ I základní, průběžná štěrbina 20/26-28 ABO12 (L/P), D400 | B&BC SZ I základní, průběžná štěrbina 20/24-26 ABO12 (L/P), D400 | B&BC SZ I základní, průběžná štěrbina 20/22-24 ABO12 (L/P), D400 | B&BC SZ I základní, průběžná štěrbina 20/20-22 ABO12 (L/P), D400 | B&BC SZ I základní, přerušovaná štěrbina 20/28-30 ABO12 (L/P), D400 | B&BC SZ I základní, přerušovaná štěrbina 20/26-28 ABO12 (L/P), D400 | B&BC SZ I základní, přerušovaná štěrbina 20/24-26 ABO12 (L/P), D400 | B&BC SZ I základní, přerušovaná štěrbina 20/22-24 ABO12 (L/P), D400 | B&BC SZ I základní, přerušovaná štěrbina 20/20-22 ABO12 (L/P), D400
Značka - název
stavební rozměry (mm) | délka | 3995 | 3995 | 3995 | 3995 | 3995 | 3995 | 3995 | 3995 | 3995 | 3995
| šířka | 400 | 400 | 400 | 400 | 400 | 400 | 400 | 400 | 400 | 400
| výška | 620 | 620 | 620 | 620 | 620 | 620 | 620 | 620 | 620 | 620
hmotnost kg/ks |  | 1630 | 1670 | 1710 | 1750 | 1790 | 1640 | 1680 | 1720 | 1760 | 1800
množství ks/pal. |  | volně | volně | volně | volně | volně | volně | volně | volně | volně | volně
třída zatížení |  | D400 | D400 | D400 | D400 | D400 | D400 | D400 | D400 | D400 | D400
množství MJ na kamion 24t |  | 14 | 14 | 14 | 13 | 13 | 14 | 14 | 14 | 13 | 13
MJ |  | ks | ks | ks | ks | ks | ks | ks | ks | ks | ks
cena v Kč/MJ v prodejních skladech bez DPH, cena v Kč/MJ závod Zbůch bez DPH
Kč/MJ |  | - | - | - | - | - | - | - | - | - | -
|  | 8404 | 8404 | 8404 | 8404 | 8404 | 8623 | 8623 | 8623 | 8623 | 8623
Základní spádové díly štěrbinových žlabů SZ I s obrubníkem ABO15
|  | SZ I základní, průběžná štěrbina 20/28-30 ABO15 (L/P), D400 | SZ I základní, průběžná štěrbina 20/26-28 ABO15 (L/P), D400 | SZ I základní, průběžná štěrbina 20/24-26 ABO15 (L/P), D400 | SZ I základní, průběžná štěrbina 20/22-24 ABO15 (L/P), D400 | SZ I základní, průběžná štěrbina 20/20-22 ABO15 (L/P), D400 | SZ I základní, přerušovaná štěrbina 20/28-30 ABO15 (L/P), D400 | SZ I základní, přerušovaná štěrbina 20/26-28 ABO15 (L/P), D400 | SZ I základní, přerušovaná štěrbina 20/24-26 ABO15 (L/P), D400 | SZ I základní, přerušovaná štěrbina 20/22-24 ABO15 (L/P), D400 | SZ I základní, přerušovaná štěrbina 20/20-22 ABO15 (L/P), D400
Značka - název
stavební rozměry (mm) | délka | 3995 | 3995 | 3995 | 3995 | 3995 | 3995 | 3995 | 3995 | 3995 | 3995
| šířka | 400 | 400 | 400 | 400 | 400 | 400 | 400 | 400 | 400 | 400
| výška | 650 | 650 | 650 | 650 | 650 | 650 | 650 | 650 | 650 | 650
hmotnost kg/ks |  | 1690 | 1730 | 1770 | 1810 | 1850 | 1690 | 1730 | 1770 | 1810 | 1850
množství ks/pal. |  | volně | volně | volně | volně | volně | volně | volně | volně | volně | volně
třída zatížení |  | D400 | D400 | D400 | D400 | D400 | D400 | D400 | D400 | D400 | D400
množství MJ na kamion 24t |  | 14 | 14 | 13 | 13 | 13 | 14 | 13 | 13 | 13 | 13
MJ |  | ks | ks | ks | ks | ks | ks | ks | ks | ks | ks
cena v Kč/MJ v prodejních skladech bez DPH, cena v Kč/MJ závod Zbůch bez DPH
Kč/MJ |  | - | - | - | - | - | - | - | - | - | -
|  | 8460 | 8460 | 8460 | 8460 | 8460 | 8685 | 8685 | 8685 | 8685 | 8685
Základní spádové díly štěrbinových žlabů SZ I s obrubníkem ABO18
|  | SZ I základní, průběžná štěrbina 20/28-30 ABO18 (L/P), D400 | SZ I základní, průběžná štěrbina 20/26-28 ABO18 (L/P), D400 | SZ I základní, průběžná štěrbina 20/24-26 ABO18 (L/P), D400 | SZ I základní, průběžná štěrbina 20/22-24 ABO18 L/P), D400 | SZ I základní, průběžná štěrbina 20/20-22 ABO18 L/P), D400 | SZ I základní, přerušovaná štěrbina 20/28-30 ABO18 (L/P), D400 | SZ I základní, přerušovaná štěrbina 20/26-28 ABO18 (L/P), D400 | SZ I základní, přerušovaná štěrbina 20/24-26 ABO18 (L/P), D400 | SZ I základní, přerušovaná štěrbina 20/22-24 ABO18 (L/P), D400 | SZ I základní, přerušovaná štěrbina 20/20-22 ABO18 (L/P), D400
Značka - název
stavební rozměry (mm) | délka | 3995 | 3995 | 3995 | 3995 | 3995 | 3995 | 3995 | 3995 | 3995 | 3995
| šířka | 400 | 400 | 400 | 400 | 400 | 400 | 400 | 400 | 400 | 400
| výška | 680 | 680 | 680 | 680 | 680 | 680 | 680 | 680 | 680 | 680
hmotnost kg/ks |  | 1730 | 1770 | 1810 | 1850 | 1890 | 1740 | 1780 | 1820 | 1860 | 1900
množství ks/pal. |  | volně | volně | volně | volně | volně | volně | volně | volně | volně | volně
třída zatížení |  | D400 | D400 | D400 | D400 | D400 | D400 | D400 | D400 | D400 | D400
množství MJ na kamion 24t |  | 13 | 13 | 13 | 13 | 12 | 13 | 13 | 13 | 12 | 12
MJ |  | ks | ks | ks | ks | ks | ks | ks | ks | ks | ks
cena v Kč/MJ v prodejních skladech bez DPH, cena v Kč/MJ závod Zbůch bez DPH
Kč/MJ |  |  | - | - | - | - | - | - | - | - | -
|  | nabídkou | nabídkou | nabídkou | nabídkou | nabídkou | nabídkou | nabídkou | nabídkou | nabídkou | nabídkou
Speciální díly štěrbinových žlabů SZ I - výtokové kusy
|  | B&BC SZ I výtokový,HD, 20/30, D400 | B&BC SZ I výtokový,HD 20/30, ABO7 (L/P), D400 | B&BC SZ I výtokový,HD 20,30, ABO12 (L/P), D400 | B&BC SZ I výtokový,HD 20/30, ABO15 (L/P), D400 | B&BC SZ I výtokový,HD 20/30, ABO18 (L/P), D400 | B&BC SZ I výtokový,HH 20/30, D400 | B&BC SZ I výtokový,HH 20/30, ABO7 (L/P) D400 | B&BC SZ I výtokový,HH 20/30, ABO12 (L/P) D400 | B&BC SZ I výtokový,HH 20/30, ABO15 (L/P) D400 | B&BC SZ I výtokový,HH 20/30, ABO18 (L/P) D400
Značka - název
stavební rozměry (mm) | délka | 990 | 990 | 990 | 990 | 990 | 990 | 990 | 990 | 990 | 990
| šířka | 400 | 400 | 400 | 400 | 400 | 400 | 400 | 400 | 400 | 400
| výška | 500 | 570 | 620 | 650 | 680 | 500 | 570 | 620 | 650 | 680
hmotnost kg/ks |  | 240 | - | - | - | - | 240 | - | - | - | -
množství ks/pal. |  | 2 | 2 | 2 | 2 | 2 | 2 | 2 | 2 | 2 | 2
třída zatížení |  | D400 | D400 | D400 | D400 | D400 | D400 | D400 | D400 | D400 | D400
množství MJ na kamion 24t |  | 32 | 32 | 32 | 32 | 32 | 32 | 32 | 32 | 32 | 32
MJ |  | ks | ks | ks | ks | ks | ks | ks | ks | ks | ks
cena v Kč/MJ v prodejních skladech bez DPH, cena v Kč/MJ závod Zbůch bez DPH
litinová mříž |  | - | - | - | - | - | - | - | - | - | -
|  | 9457 | nabídkou | nabídkou | nabídkou | nabídkou | 9457 | nabídkou | nabídkou | nabídkou | nabídkou
litinový poklop |  |  | - |  | - | - |  | - |  | - | -
|  | 9543 | nabídkou | nabídkou | nabídkou | nabídkou | 9543 | nabídkou | nabídkou | nabídkou | nabídkou
plastová mříž |  |  | - | - | - | - |  | - | - | - | -
|  | 10618 | nabídkou | nabídkou | nabídkou | nabídkou | 10618 | nabídkou | nabídkou | nabídkou | nabídkou
plastový poklop |  |  | - | - | - | - |  | - | - | - | -
|  | 10852 | nabídkou | nabídkou | nabídkou | nabídkou | 10852 | nabídkou | nabídkou | nabídkou | nabídkou
Speciální díly štěrbinových žlabů SZ I - čistící kusy
|  | B&BC SZ I čistící,HD 20/30, D400 | B&BC SZ I čistící,HD 20/30, ABO7 (L/P), D400 | B&BC SZ I čistící,HD 20/30, ABO12 (L/P), D400 | B&BC SZ I čistící,HD 20/30, ABO15 (L/P), D400 | B&BC SZ I čistící,HD 20/30, ABO18 (L/P), D400 | B&BC SZ I čistící,DD 20/20, D400 | B&BC SZ I čistící,DD 20/20, ABO7 (L/P) D400 | B&BC SZ I čistící,DD 20/20, ABO12 (L/P) D400 | B&BC SZ I čistící,DD 20/20, ABO15 (L/P) D400 | B&BC SZ I čistící,DD 20/20, ABO18 (L/P) D400
Značka - název
stavební rozměry (mm) | délka | 990 | 990 | 990 | 990 | 990 | 990 | 990 | 990 | 990 | 990
| šířka | 400 | 400 | 400 | 400 | 400 | 400 | 400 | 400 | 400 | 400
| výška | 500 | 570 | 620 | 650 | 680 | 500 | 570 | 620 | 650 | 680
hmotnost kg/ks |  | 240 | 290 | 290 | 290 | 290 | 240 | 290 | 290 | 290 | 290
množství ks/pal. |  | 2 | 2 | 2 | 2 | 2 | 2 | 2 | 2 | 2 | 2
třída zatížení |  | D400 | D400 | D400 | D400 | D400 | D400 | D400 | D400 | D400 | D400
množství MJ na kamion 24t |  | 32 | 32 | 32 | 32 | 32 | 32 | 32 | 32 | 32 | 32
MJ |  | ks | ks | ks | ks | ks | ks | ks | ks | ks | ks
cena v Kč/MJ v prodejních skladech bez DPH, cena v Kč/MJ závod Zbůch bez DPH
litinová mříž |  | - | - | - | - | - | - | - | - | - | -
|  | 9457 | nabídkou | nabídkou | nabídkou | nabídkou | 9457 | nabídkou | nabídkou | nabídkou | nabídkou
litinový poklop |  |  | - | - | - | - |  | - | - | - | -
|  | 9543 | nabídkou | nabídkou | nabídkou | nabídkou | 9543 | nabídkou | nabídkou | nabídkou | nabídkou
plastová mříž |  |  | - | - | - | - |  | - | - | - | -
|  | 10618 | nabídkou | nabídkou | nabídkou | nabídkou | 10618 | nabídkou | nabídkou | nabídkou | nabídkou
plastový poklop |  |  | - | - | - | - |  | - | - | - | -
|  | 10851 | nabídkou | nabídkou | nabídkou | nabídkou | 10852 | nabídkou | nabídkou | nabídkou | nabídkou
Speciální díly štěrbinových žlabů SZ I - náběhové kusy
|  | B&BC SZ I náběhový, ABO7P_N0-7, D400 | B&BC SZ I náběhový, ABO7P_N7-0, D400 | B&BC SZ I náběhový, ABO7L_N0-7, D400 | B&BC SZ I náběhový, ABO7L_N7-0, D400 | B&BC SZ I náběhový, ABO12P_N0-12, D400 | B&BC SZ I náběhový, ABO12P_N12-0, D400 | B&BC SZ I náběhový, ABO12L_N0-12, D400 | B&BC SZ I náběhový, ABO12L_N12-0, D400 | B&BC SZ I náběhový, ABO15P N0-15, D400 | B&BC SZ I náběhový, ABO15P N15-0, D400 | B&BC SZ I náběhový, ABO15L N0-15, D400 | =N79:R99B&BC SZ I náběhový, ABO15L N15-0, D400 | B&BC SZ I náběhový, ABO18P_N0-18, D400 | B&BC SZ I náběhový, ABO18P_N18-0, D400 | B&BC SZ I náběhový, ABO18L_N0-18, D400 | B&BC SZ I náběhový, ABO18L_N18-0, D400
Značka - název
stavební rozměry (mm) | délka | 990 | 990 | 990 | 990 | 990 | 990 | 990 | 990 | 990 | 990 | 990 | 990 | 990 | 990 | 990 | 990
| šířka | 400 | 400 | 400 | 400 | 400 | 400 | 400 | 400 | 400 | 400 | 400 | 400 | 400 | 400 | 400 | 400
| výška | 570 | 570 | 570 | 570 | 620 | 620 | 620 | 620 | 650 | 650 | 650 | 650 | 680 | 680 | 680 | 680
hmotnost kg/ks |  | 350 | 350 | 350 | 350 | 360 | 360 | 360 | 360 | 370 | 370 | 370 | 370 | 385 | 385 | 385 | 385
množství ks/pal. |  | 2 | 2 | 2 | 2 | 2 | 2 | 2 | 2 | 2 | 2 | 2 | 2 | 2 | 2 | 2 | 2
třída zatížení |  | D400 | D400 | D400 | D400 | D400 | D400 | D400 | D400 | D400 | D400 | D400 | D400 | D400 | D400 | D400 | D400
množství MJ na kamion 24t |  | 32 | 32 | 32 | 32 | 32 | 32 | 32 | 32 | 32 | 32 | 32 | 32 | 32 | 32 | 32 | 32
MJ |  | ks | ks | ks | ks | ks | ks | ks | ks | ks | ks | ks | ks | ks | ks | ks | ks
cena v Kč/MJ v prodejních skladech bez DPH, cena v Kč/MJ závod Zbůch bez DPH
Kč/MJ |  | - | - | - | - | - | - | - | - | - | - | - | - | - | - | - | -
|  | nabídkou | nabídkou | nabídkou | nabídkou | nabídkou | nabídkou | nabídkou | nabídkou | nabídkou | nabídkou | nabídkou | nabídkou | nabídkou | nabídkou | nabídkou | nabídkou
Speciální díly štěrbinových žlabů SZ I | [5 empty] | Doplňky štěrbinových žlabů SZ I
|  | B&BC SZ I přechodová deska | B&BC SZ I záslepka pro dřík | B&BC SZ I záslepka pro hrdlo |  |  |  | Kalový koš UC3 pozinkovaný, oválný 575mm | Kalový koš UD1 pozinkovaný, oválný 325mm | Kónus TBV 11A | Elastomerové těsnění pro štěrbinové žlaby SZ I | Elastomerové těsnění pro štěrbinové žlaby SZ I - ropné látky | Kluzný prostředek GLEIT 5kg | B&BC Manipulační prostředky pro štěrbinové žlaby SZ I
Značka - název | [5 empty] | Značka - název
stavební rozměry (mm) | vnitřní Ø | 300 | - | - |  | stavební rozměry (mm) | vnitřní Ø | - | - | 450/270 | - | - | Kluzný prostředek je určen pro snadné a bezproblémové spojení žlabů (spotřeba 13ks/balení) | Na Vaši stavbu nabízíme možné zapůjčení
| vnější Ø | 370 | - | - |  |  | vnější Ø | 395/255 | 395/255 | 550/295 | - | -
| výška | 100 | 500 | 500 |  |  | výška | 575 | 325 | 300 | - | -
| šířka | - | 400 | 400 |  | hmotnost kg/ks |  | 4 | 3 | 60 | 1 | 1
| délka | - | 150 | 150 |  | množství ks/pal. |  | 40 | 52 | 12 | 700 | 700
hmotnost kg/ks |  | 41 | 52 | 63 |  | hmotnost kg/pal. |  | 160 | 156 | 720 | 700 | 700
množství ks/pal. |  | 6 | 6 | 6 |  | množství MJ na kamion 24t |  | 960 | 1248 | 240 | - | -
hmotnost kg/pal. |  | 246 | 312 | 378 |  | MJ |  | ks | ks | ks | ks | ks
třída zatížení |  | D400 | D400 | D400 |  | cena v Kč/MJ v prodejních skladech bez DPH, cena v Kč/MJ závod Zbůch bez DPH
množství MJ na kamion 24t |  | 192 | 192 | 192 |  | Kč/MJ |  | 818 | 633 | 446 | 203 | 593 | 506 | nabídkou
MJ |  | ks | ks | ks |  |  |  | 813 | 629 | 423 | 203 | 593 | 506 | nabídkou
cena v Kč/MJ v prodejních skladech bez DPH, cena v Kč/MJ závod Zbůch bez DPH
Kč/MJ |  | - | - | -
|  | 464 | 471 | 481
Další informace a vysvětlivky:
(L/P) = levá a pravá varianta obrubníku
HH = hrdlo - hrdlo
HD = hrdlo - dřík
DD = dřík - dřík
- štěrbinové žlaby vyrábíme také v třídě zatížení E600
- ke žlabům s obrubníkem nabízíme náběhové kusy
- základní díly rovné a s obrubníkem jsme schopni vyrobit kusy zkrácené
Podrobnější informace včetně technického katalogu naleznete na www.babc.cz

## Trouby hrdlové, dříkové
Trouby
Trouby hrdlové a dříkové
Trouby hrdlové a dříkové Ø 300 mm
Značka - název |  | B&BC Trouba | B&BC Trouba | B&BC Trouba | B&BC Trouba | B&BC Trouba | B&BC Trouba
|  | TBH 30/240 | TBH 30/240 IT | TBD 30/220 | TBD 30/220 IT | TDH 30/240 | TDH 30/240 IT
rozměry (mm) | vnitřní Ø | 300 | 300 | 300 | 300 | 300 | 300
| délka | 2400 | 2400 | 2200 | 2200 | 2400 | 2400
| tl. stěny | 65 | 65 | 65 | 65 | 65 | 65
hmotnost kg/ks |  | 459 | 459 | 380 | 380 | 459 | 459
třída únosnosti kN/m2 |  | 290 | 290 | 290 | 290 | 290 | 290
množství MJ na kamion 24t |  | 40 | 40 | 40 | 40 | 40 | 40
MJ |  | ks | ks | ks | ks | ks | ks
cena v Kč/MJ v prodejních skladech bez DPH, cena v Kč/MJ závod Zbůch bez DPH
Kč/MJ |  | 2027 | 2027 | 2027 | 2027 | 2475 | 2475
|  | 1889 | 1889 | 1889 | 1889 | 2337 | 2337
systém značení: |  | TBH 30/240 IT CV 360
|  | TBH | T- trouba
B- betonová, D-drátkobetonová
H - hrdlová, D - dříková
|  | 30/240 | -čísla udávájí vnitřní Ø / délku trouby v cm
|  | IT CV 360 | - další písmena uvadí další vlastnosti výrobku
IT - integrované těsnění, CV - vyložení čedičem, 360 uhel vyložení čedičem ve stupních
* zakázková výroba
Trouby
Trouby hrdlové a dříkové
Trouby hrdlové a dříkové Ø 300 mm
Značka - název |  | B&BC Trouba | B&BC Trouba | B&BC Trouba | B&BC Trouba | B&BC Trouba | B&BC Trouba
|  | TDD 30/220 | TDD 30/220 IT | TBH 30/250 IT | TZH 30/250 IT | TBD 30/220 IT | TZD 30/220 IT
|  |  |  | CV 360 * | CV 360 * | CV 360 * | CV 360 *
rozměry (mm) | vnitřní Ø | 300 | 300 | 300 | 300 | 300 | 300
| délka | 2200 | 2200 | 2450 | 2500 | 2200 | 2200
| tl. stěny | 65 | 65 | 125 | 125 | 125 | 125
hmotnost kg/ks |  | 380 | 380 | 800 | 850 | 710 | 760
třída únosnosti kN/m2 |  | 290 | 290 | 225 | 230 | 225 | 230
množství MJ na kamion 24t |  | 40 | 40 | 30 | 28 | 33 | 31
MJ |  | ks | ks | ks | ks | ks | ks
cena v Kč/MJ v prodejních skladech bez DPH, cena v Kč/MJ závod Zbůch bez DPH
Kč/MJ |  | 2475 | 2475 | - | - | - | -
|  | 2337 | 2337 | nabidkou | nabidkou | nabidkou | nabidkou
systém značení: |  | TBH 30/250 IT CV 360
|  | TBH | T- trouba
B- betonová, D-drátkobetonová
H - hrdlová, D - dříková
|  | 30/250 | -čísla udávájí vnitřní Ø / délku trouby v cm
|  | IT CV 360 | - další písmena uvadí další vlastnosti výrobku
IT - integrované těsnění, CV - vyložení čedičem, 360 uhel vyložení čedičem ve stupních
* zakázková výroba
Trouby
Trouby hrdlové a dříkové
Trouby hrdlové a dříkové Ø 400 mm
Značka - název |  | B&BC Trouba | B&BC Trouba | B&BC Trouba | B&BC Trouba | B&BC Trouba | B&BC Trouba
|  | TBH 40/250 | TBH 40/250 IT | TBD 40/220 | TBD 40/220 IT | TZH 40/250 | TZH 40/250 IT
rozměry (mm) | vnitřní Ø | 400 | 400 | 400 | 400 | 400 | 400
| délka | 2450 | 2450 | 2200 | 2200 | 2500 | 2500
| tl. stěny | 75 | 75 | 75 | 75 | 75 | 75
hmotnost kg/ks |  | 770 | 770 | 690 | 690 | 790 | 790
třída únosnosti kN/m2 |  | 225 | 225 | 225 | 225 | 230 | 230
množství MJ na kamion 24t |  | 23 | 23 | 25 | 25 | 23 | 23
MJ |  | ks | ks | ks | ks | ks | ks
cena v Kč/MJ v prodejních skladech bez DPH, cena v Kč/MJ závod Zbůch bez DPH
Kč/MJ |  | 2760 | 2760 | 2760 | 2760 | 3994 | 3994
|  | 2521 | 2521 | 2521 | 2512 | 3755 | 3755
systém značení: |  | TBH 40/250 IT CV 360
|  | TBH | T- trouba
B- betonová, Z - železobetonová
H - hrdlová, D - dříková
|  | 40/250 | -čísla udávájí vnitřní Ø / délku trouby v cm
|  | IT CV 360 | - další písmena uvadí další vlastnosti výrobku
IT - integrované těsnění, CV - vyložení čedičem, 360 uhel vyložení čedičem ve stupních
* zakázková výroba
Trouby
Trouby hrdlové a dříkové
Trouby hrdlové a dříkové Ø 400 mm
Značka - název |  | B&BC Trouba | B&BC Trouba | B&BC Trouba | B&BC Trouba | B&BC Trouba | B&BC Trouba
|  | TZD 40/220 | TZD 40/220 IT | TBH 40/250 IT | TZH 40/250 IT | TBD 40/220 IT | TZD 40/220 IT
|  |  |  | CV 360 * | CV 360 * | CV 360 * | CV 360 *
rozměry (mm) | vnitřní Ø | 400 | 400 | 400 | 400 | 400 | 400
| délka | 2200 | 2200 | 2450 | 2500 | 2200 | 2200
| tl. stěny | 75 | 75 | 135 | 135 | 135 | 135
hmotnost kg/ks |  | 700 | 700 | 1100 | 1150 | 1000 | 1050
třída únosnosti kN/m2 |  | 230 | 230 | 225 | 230 | 225 | 230
množství MJ na kamion 24t |  | 25 | 25 | 21 | 20 | 24 | 22
MJ |  | ks | ks | ks | ks | ks | ks
cena v Kč/MJ v prodejních skladech bez DPH, cena v Kč/MJ závod Zbůch bez DPH
Kč/MJ |  | 3994 | 3994 | - | - | - | -
|  | 3755 | 3755 | nabídkou | nabídkou | nabídkou | nabídkou
systém značení: |  | TBH 40/250 IT CV 360
|  | TBH | T- trouba
B- betonová, Z - železobetonová
H - hrdlová, D - dříková
|  | 40/250 | -čísla udávájí vnitřní Ø / délku trouby v cm
|  | IT CV 360 | - další písmena uvadí další vlastnosti výrobku
IT - integrované těsnění, CV - vyložení čedičem, 360 uhel vyložení čedičem ve stupních
* zakázková výroba
Trouby
Trouby hrdlové a dříkové
Trouby hrdlové a dříkové Ø 500 mm
Značka - název |  | B&BC Trouba | B&BC Trouba | B&BC Trouba | B&BC Trouba | B&BC Trouba | B&BC Trouba
|  | TBH 50/250 | TBH 50/250 IT | TBD 50/220 | TBD 50/220 IT | TZH 50/250 | TZH 50/250 IT
rozměry (mm) | vnitřní Ø | 500 | 500 | 500 | 500 | 500 | 500
| délka | 2450 | 2450 | 2200 | 2200 | 2500 | 2500
| tl. stěny | 85 | 85 | 85 | 85 | 85 | 85
hmotnost kg/ks |  | 1030 | 1030 | 930 | 930 | 1040 | 1040
třída únosnosti kN/m2 |  | 200 | 200 | 200 | 200 | 200 | 200
množství MJ na kamion 24t |  | 23 | 23 | 25 | 25 | 23 | 23
MJ |  | ks | ks | ks | ks | ks | ks
cena v Kč/MJ v prodejních skladech bez DPH, cena v Kč/MJ závod Zbůch bez DPH
Kč/MJ |  | 3370 | 3370 | 3370 | 3370 | 4262 | 4262
|  | 3131 | 3131 | 3131 | 3131 | 4023 | 4023
systém značení: |  | TBH 50/250 IT CV 360
|  | TBH | T- trouba
B- beotonová, Z - železobetonová
H - hrdlová, D - dříková
|  | 50/250 | -čísla udávájí vnitřní Ø / délku trouby v cm
|  | IT CV 360 | - další písmena uvadí další vlastnosti výrobku
IT - integrované těsnění, CV - vyložení čedičem, 360 uhel vyložení čedičem ve stupních
* zakázková výroba
Trouby
Trouby hrdlové a dříkové
Trouby hrdlové a dříkové Ø 500 mm
Značka - název |  | B&BC Trouba | B&BC Trouba | B&BC Trouba | B&BC Trouba | B&BC Trouba | B&BC Trouba
|  | TZD 50/220 | TZD 50/220 IT | TBH 50/250 IT | TZH 50/250 IT | TBD 50/220 IT | TZD 50/220 IT
|  |  |  | CV 360 * | CV 360 * | CV 360 * | CV 360 *
rozměry (mm) | vnitřní Ø | 500 | 500 | 500 | 500 | 500 | 500
| délka | 2200 | 2200 | 2450 | 2500 | 2200 | 2200
| tl. stěny | 85 | 85 | 150 | 150 | 150 | 150
hmotnost kg/ks |  | 950 | 950 | 1500 | 1550 | 1350 | 1400
třída únosnosti kN/m2 |  | 200 | 200 | 200 | 200 | 200 | 200
množství MJ na kamion 24t |  | 25 | 25 | 16 | 15 | 17 | 17
MJ |  | ks | ks | ks | ks | ks | ks
cena v Kč/MJ v prodejních skladech bez DPH, cena v Kč/MJ závod Zbůch bez DPH
Kč/MJ |  | 4262 | 4262 | - | - | - | -
|  | 4023 | 4023 | nabídkou | nabídkou | nabídkou | nabídkou
systém značení: |  | TBH 50/250 IT CV 360
|  | TBH | T- trouba
B- beotonová, Z - železobetonová
H - hrdlová, D - dříková
|  | 50/250 | -čísla udávájí vnitřní Ø / délku trouby v cm
|  | IT CV 360 | - další písmena uvadí další vlastnosti výrobku
IT - integrované těsnění, CV - vyložení čedičem, 360 uhel vyložení čedičem ve stupních
* zakázková výroba
Trouby
Trouby hrdlové a dříkové
Trouby hrdlové a dříkové Ø 600 mm
Značka - název |  | B&BC Trouba | B&BC Trouba | B&BC Trouba | B&BC Trouba | B&BC Trouba | B&BC Trouba | B&BC Trouba | B&BC Trouba
|  | TBH 60/250 | TBH 60/250 IT | TBD 60/220 | TBD 60/220 IT | TZH 60/250 | TZH 60/250 IT | TZD 60/220 | TZD 60/220 IT
rozměry (mm) | vnitřní Ø | 600 | 600 | 600 | 600 | 600 | 600 | 600 | 600
| délka | 2450 | 2450 | 2200 | 2200 | 2500 | 2500 | 2200 | 2200
| tl. stěny | 100 | 100 | 100 | 100 | 100 | 100 | 100 | 100
hmotnost kg/ks |  | 1410 | 1410 | 1260 | 1260 | 1420 | 1420 | 1280 | 1280
třída únosnosti kN/m2 |  | 220 | 220 | 220 | 220 | 210 | 210 | 210 | 210
množství MJ na kamion 24t |  | 12 | 12 | 15 | 15 | 12 | 12 | 15 | 15
MJ |  | ks | ks | ks | ks | ks | ks | ks | ks
cena v Kč/MJ v prodejních skladech bez DPH, cena v Kč/MJ závod Zbůch bez DPH
Kč/MJ |  | 3992 | 3992 | 3992 | 3992 | 5587 | 5587 | 5587 | 5587
|  | 3534 | 3534 | 3534 | 3534 | 5129 | 5129 | 5129 | 5129
systém značení: |  | TBH 60/250 IT CV 180
|  | TBH | T- trouba
B- betonová, Z - železobetonová
H - hrdlová, D - dříková
|  | 60/250 | -čísla udávájí vnitřní Ø / délku trouby v cm
|  | IT CV 180 | - další písmena uvadí další vlastnosti výrobku
IT - integrované těsnění, CV - vyložení čedičem, 180 úhel vyložení čedičem ve stupních
* zakázková výroba
Trouby
Trouby hrdlové a dříkové
Trouby hrdlové a dříkové Ø 600 mm
Značka - název |  | B&BC Trouba | B&BC Trouba | B&BC Trouba | B&BC Trouba
|  | TBH 60/250 IT | TZH 60/250 IT | TBD 60/220 IT | TZD 60/220 IT
|  | CV 180 * | CV 180 * | CV 180 * | CV 180 *
rozměry (mm) | vnitřní Ø | 600 | 600 | 600 | 600
| délka | 2450 | 2500 | 2200 | 2200
| tl. stěny | 100 | 100 | 100 | 100
hmotnost kg/ks |  | 1460 | 1470 | 1300 | 1320
třída únosnosti kN/m2 |  | 220 | 210 | 220 | 210
množství MJ na kamion 24t |  | 12 | 12 | 15 | 15
MJ |  | ks | ks | ks | ks
cena v Kč/MJ v prodejních skladech bez DPH, cena v Kč/MJ závod Zbůch bez DPH
Kč/MJ |  | - | - | - | -
|  | nabídkou | nabídkou | nabídkou | nabídkou
systém značení: |  | TBH 60/250 IT CV 180
|  | TBH | T- trouba
B- betonová, Z - železobetonová
H - hrdlová, D - dříková
|  | 60/250 | -čísla udávájí vnitřní Ø / délku trouby v cm
|  | IT CV 180 | - další písmena uvadí další vlastnosti výrobku
IT - integrované těsnění, CV - vyložení čedičem, 180 úhel vyložení čedičem ve stupních
* zakázková výroba
Trouby
Trouby hrdlové a dříkové
Trouby hrdlové a dříkové Ø 800 mm
Značka - název |  | B&BC Trouba | B&BC Trouba | B&BC Trouba | B&BC Trouba | B&BC Trouba | B&BC Trouba | B&BC Trouba | B&BC Trouba
|  | TBH 80/250 | TBH 80/250 IT | TBD 80/220 | TBD 80/220 IT | TZH 80/250 | TZH 80/250 IT | TZD 80/220 | TZD 80/220 IT
rozměry (mm) | vnitřní Ø | 800 | 800 | 800 | 800 | 800 | 800 | 800 | 800
| délka | 2450 | 2450 | 2200 | 2200 | 2500 | 2500 | 2200 | 2200
| tl. stěny | 130 | 130 | 130 | 130 | 130 | 130 | 130 | 130
hmotnost kg/ks |  | 2573 | 2573 | 2120 | 2120 | 2583 | 2583 | 2130 | 2130
třída únosnosti kN/m2 |  | 170 | 170 | 170 | 170 | 220 | 220 | 220 | 220
množství MJ na kamion 24t |  | 9 | 9 | 11 | 11 | 9 | 9 | 11 | 11
MJ |  | ks | ks | ks | ks | ks | ks | ks | ks
cena v Kč/MJ v prodejních skladech bez DPH, cena v Kč/MJ závod Zbůch bez DPH
Kč/MJ |  | 7111 | 7111 | 7111 | 7111 | 9281 | 9281 | 9281 | 9281
|  | 6500 | 6500 | 6500 | 6500 | 8670 | 8670 | 8670 | 8670
systém značení: |  | TBH 80/250 IT CV 180
|  | TBH | T- trouba
B- beotonová, Z - železobetonová
H - hrdlová, D - dříková
|  | 80/250 | -čísla udávájí vnitřní Ø / délku trouby v cm
|  | IT CV 180 | - další písmena uvadí další vlastnosti výrobku
IT - integrované těsnění, CV - vyložení čedičem, 180 úhel vyložení čedičem ve stupních
* zakázková výroba
- pro manipulaci jsou trouby DN 800 osazeny kotvami s kulovou hlavou
Trouby
Trouby hrdlové a dříkové
Trouby hrdlové a dříkové Ø 800 mm
Značka - název |  | B&BC Trouba | B&BC Trouba | B&BC Trouba | B&BC Trouba | B&BC Trouba | B&BC Trouba | B&BC Trouba | B&BC Trouba
|  | TBH 80/250 IT | TBH 80/250 IT | TZH 80/250 IT | TZH 80/250 IT | TBD 80/220 IT | TZD 80/220 IT | TBD 80/220 IT | TZD 80/220 IT
|  | CV 120 * | CV 180 * | CV 120 * | CV 180 * | CV 120 * | CV 120 * | CV 180 * | CV 180 *
rozměry (mm) | vnitřní Ø | 800 | 800 | 800 | 800 | 800 | 800 | 800 | 800
| délka | 2450 | 2450 | 2500 | 2500 | 2200 | 2200 | 2200 | 2200
| tl. stěny | 130 | 130 | 130 | 130 | 130 | 130 | 130 | 130
hmotnost kg/ks |  | 2620 | 2640 | 2630 | 2650 | 2150 | 2160 | 2180 | 2190
třída únosnosti kN/m2 |  | 170 | 170 | 220 | 220 | 170 | 220 | 170 | 220
množství MJ na kamion 24t |  | 9 | 9 | 9 | 9 | 11 | 11 | 11 | 11
MJ |  | ks | ks | ks | ks | ks | ks | ks | ks
cena v Kč/MJ v prodejních skladech bez DPH, cena v Kč/MJ závod Zbůch bez DPH
Kč/MJ |  | - | - | - | - | - | - | - | -
|  | nabídkou | nabídkou | nabídkou | nabídkou | nabídkou | nabídkou | nabídkou | nabídkou
systém značení: |  | TBH 80/250 IT CV 180
|  | TBH | T- trouba
B- beotonová, Z - železobetonová
H - hrdlová, D - dříková
|  | 80/250 | -čísla udávájí vnitřní Ø / délku trouby v cm
|  | IT CV 180 | - další písmena uvadí další vlastnosti výrobku
IT - integrované těsnění, CV - vyložení čedičem, 180 úhel vyložení čedičem ve stupních
* zakázková výroba
- pro manipulaci jsou trouby DN 800 osazeny kotvami s kulovou hlavou

## Trouby patkové
Trouby
Trouby patkové
Trouby patkové DN 1000 mm
Značka |  | B&BC Trouba | B&BC Trouba | B&BC Trouba | B&BC Trouba | B&BC Trouba | B&BC Trouba
|  | TBHP 100/250 IT | TBDP 100/180 IT | TBDP 100/165-73,5 | TBHP 100/165-73,5 | TZHP 100/250 IT | TZDP 100/180 IT
|  |  |  | IT vtoková | IT výtoková
rozměry (mm) | vnitřní Ø | 1000 | 1000 | 1000 | 1000 | 1000 | 1000
| délka | 2500 | 1800 | 1650-735 | 1650-735 | 2500 | 1800
| tl. stěny | 120 | 120 | 120 | 120 | 120 | 120
| šíře patky | 750 | 750 | 750 | 750 | 750 | 750
hmotnost kg/ks |  | 3550 | 2370 | 1600 | 2060 | 3650 | 2470
třída únosnosti kN/m2 |  | 110 | 110 | nezkouší se | nezkouší se | 160 | 160
množství MJ na kamion 24t |  | 4 | 9 | 9 | 8 | 4 | 9
MJ |  | ks | ks | ks | ks | ks | ks
cena v Kč/MJ v prodejních skladech bez DPH, cena v Kč/MJ závod Zbůch bez DPH
Kč/MJ |  | 13375 | 13375 | 11128 | 11128 | 15951 | 15951
|  | 12275 | 12275 | 10211 | 10211 | 14576 | 14576
Značka - název |  | B&BC Trouba | B&BC Trouba | B&BC Trouba | B&BC Trouba | B&BC Trouba
|  | TZDP 100/165-73,5 | TZHP 100/165-73,5 | TBHP 100/250 IT | TBHP 100/250 IT | TZHP 100/250 IT
|  | IT vtoková | IT výtoková | CV 120 ° * | CV 180 ° * | CV 120 ° *
rozměry (mm) | vnitřní Ø | 1000 | 1000 | 1000 | 1000 | 1000
| délka | 1650-735 | 1650-735 | 2500 | 2500 | 2500
| tl. stěny | 120 | 120 | 120 | 120 | 120
| šíře patky | 750 | 750 | 750 | 750 | 750
hmotnost kg/ks |  | 1700 | 2160 | 3640 | 3660 | 3540
třída únosnosti kN/m2 |  | nezkouší se | nezkouší se | 110 | 110 | 160
množství MJ na kamion 24t |  | 9 | 8 | 4 | 4 | 4
MJ |  | ks | ks | ks | ks | ks
cena v Kč/MJ v prodejních skladech bez DPH, cena v Kč/MJ závod Zbůch bez DPH
Kč/MJ |  | 16353 | 16353 | - | - | -
|  | 15436 | 15436 | nabídkou | nabídkou | nabídkou
Značka - název |  | B&BC Trouba | B&BC Trouba | B&BC Trouba | B&BC Trouba | B&BC Trouba
|  | TZHP 100/250 IT | TBDP 100/180 IT | TBDP 100/180 IT | TZDP 100/180 IT | TZDP 100/180 IT
|  | CV 180 ° * | CV 120 ° * | CV 180 ° * | CV 120 ° * | CV 180 ° *
rozměry (mm) | vnitřní Ø | 1000 | 1000 | 1000 | 1000 | 1000
| délka | 2500 | 1800 | 1800 | 1800 | 1800
| tl. stěny | 120 | 120 | 120 | 120 | 120
| šíře patky | 750 | 750 | 750 | 750 | 750
hmotnost kg/ks |  | 3560 | 2470 | 2350 | 2370 | 2320
třída únosnosti kN/m2 |  | 160 | 110 | 110 | 160 | 160
množství MJ na kamion 24t |  | 4 | 9 | 9 | 9 | 9
MJ |  | ks | ks | ks | ks | ks
cena v Kč/MJ v prodejních skladech bez DPH, cena v Kč/MJ závod Zbůch bez DPH
Kč/MJ |  | - | - | - | - | -
|  | nabídkou | nabídkou | nabídkou | nabídkou | nabídkou
systém značení: |  | TBHP 100/250 IT CV 180
|  | TBHP | T- trouba
B- beotonová, Z - železobetonová
H - hrdlová, D - dříková
P-patková
|  | 100/250 | -čísla udávájí vnitřní Ø / délku trouby v cm
|  | IT CV 180 | - další písmena uvadí další vlastnosti výrobku
IT - integrované těsnění, CV - vyložení čedičem, 180 úhel vyložení čedičem ve stupních
* zakázková výroba
° možnost atypické délky trouby
- pro manipulaci jsou trouby DN 1000 osazeny kotvami s kulovou hlavou
Trouby
Trouby patkové
Trouby patkové Ø 1200 mm
Značka - název |  | B&BC Trouba | B&BC Trouba | B&BC Trouba | B&BC Trouba | B&BC Trouba | B&BC Trouba
|  | TBHP 120/250 IT | TBDP 120/180 IT | TBDP 120/165-51,5 | TBHP 120/165-51,5 | TZHP 120/250 IT | TZDP 120/180 IT
|  |  |  | IT vtoková | IT výtoková
rozměry (mm) | vnitřní Ø | 1200 | 1200 | 1200 | 1200 | 1200 | 1200
| délka | 2500 | 1800 | 1650-515 | 1650-515 | 2500 | 1800
| tl. stěny | 140 | 140 | 140 | 140 | 140 | 140
| šíře patky | 900 | 900 | 900 | 900 | 900 | 900
hmotnost kg/ks |  | 4890 | 3220 | 2180 | 2840 | 5000 | 3320
třída únosnosti kN/m2 |  | 90 | 90 | nezkouší se | nezkouší se | 160 | 160
množství MJ na kamion 24t |  | 4 | 7 | 7 | 6 | 4 | 7
MJ |  | ks | ks | ks | ks | ks | ks
cena v Kč/MJ v prodejních skladech bez DPH, cena v Kč/MJ závod Zbůch bez DPH
Kč/MJ |  | - | - | - | - | - | -
|  | 16943 | 16943 | 13374 | 13374 | 20183 | 20183
Značka - název |  | B&BC Trouba | B&BC Trouba | B&BC Trouba | B&BC Trouba | B&BC Trouba
|  | TZDP 120/165-51,5 | TZHP 120/165-51,5 | TBHP 120/250 IT | TBHP 120/250 IT | TZHP 120/250 IT
|  | IT vtoková | IT výtoková | CV 120 °* | CV 180 °* | CV 120 °*
rozměry (mm) | vnitřní Ø | 1200 | 1200 | 1200 | 1200 | 1200
| délka | 1650-515 | 1650-515 | 2500 | 2500 | 2500
| tl. stěny | 140 | 140 | 140 | 140 | 140
| šíře patky | 900 | 900 | 900 | 900 | 900
hmotnost kg/ks |  | 2280 | 2940 | 4940 | 4960 | 5050
třída únosnosti kN/m2 |  | nezkouší se | nezkouší se | 90 | 90 | 160
množství MJ na kamion 24t |  | 7 | 6 | 4 | 4 | 4
MJ |  | ks | ks | ks | ks | ks
cena v Kč/MJ v prodejních skladech bez DPH, cena v Kč/MJ závod Zbůch bez DPH
Kč/MJ |  | - | - | - | - | -
|  | 16613 | 16613 | nabídkou | nabídkou | nabídkou
Značka - název |  | B&BC Trouba | B&BC Trouba | B&BC Trouba | B&BC Trouba | B&BC Trouba
|  | TZHP 120/250 IT | TBDP 120/180 IT | TBDP 120/180 IT | TZDP 120/180 IT | TZDP 120/180 IT
|  | CV 180 °* | CV 120 °* | CV 180 °* | CV 120 °* | CV 180 °*
rozměry (mm) | vnitřní Ø | 1200 | 1200 | 1200 | 1200 | 1200
| délka | 2500 | 1800 | 1800 | 1800 | 1800
| tl. stěny | 140 | 140 | 140 | 140 | 140
| šíře patky | 900 | 900 | 900 | 900 | 900
hmotnost kg/ks |  | 5070 | 3260 | 3280 | 3360 | 3380
třída únosnosti kN/m2 |  | 160 | 90 | 90 | 160 | 160
množství MJ na kamion 24t |  | 4 | 7 | 7 | 7 | 7
MJ |  | ks | ks | ks | ks | ks
cena v Kč/MJ v prodejních skladech bez DPH, cena v Kč/MJ závod Zbůch bez DPH
Kč/MJ |  | - | - | - | - | -
|  | nabídkou | nabídkou | nabídkou | nabídkou | nabídkou
systém značení: |  | TBHP 120/250 IT CV 180
|  | TBHP | T- trouba
B- beotonová, Z - železobetonová
H - hrdlová, D - dříková
P-patková
|  | 120/250 | -čísla udávájí vnitřní Ø / délku v cm trouby
|  | IT CV 180 | - další písmena uvadí další vlastnosti výrobku
IT - integrované těsnění, CV - vyložení čedičem, 180 úhel vyložení čedičem ve stupních
° zakázková výroba
* možnost atypické délky trouby
- pro manipulaci jsou trouby DN 1200 osazeny kotvami s kulovou hlavou
Trouby
Trouby patkové
Trouby patkové přímé Ø 1000 mm
Značka - název |  | B&BC Trouba | B&BC Trouba | B&BC Trouba | B&BC Trouba | B&BC Trouba | B&BC Trouba
|  | TZPP 100/100 IT * | TZPP 100/250 IT * | TZPP 100/100 IT * | TZPP 100/100 IT * | TZPP 100/207,5-100 | TZPP 100/100
|  |  |  | vtoková | výtoková | IT vtoková * | IT výtoková*
rozměry (mm) | vnitřní Ø | 1000 | 1000 | 1000 | 1000 | 1000 | 1000
| délka | 1000 | 2500 | 1000 | 1000 | 2075 | 2075
| tl. stěny | 220 | 220 | 220 | 220 | 220 | 220
| šíře patky | 770 | 770 | 770 | 770 | 770 | 770
hmotnost kg/ks |  | 2300 | 5700 | 2300 | 2300 | 4000 | 4000
třída únosnosti kN/m2 |  | 500 | 500 | 500 | 500 | nezkouší se | nezkouší se
množství MJ na kamion 24t |  | 10 | 4 | 10 | 10 | 6 | 6
MJ |  | ks | ks | ks | ks | ks | ks
cena v Kč/MJ v prodejních skladech bez DPH, cena v Kč/MJ závod Zbůch bez DPH
Kč/MJ |  | - | - | - | - | - | -
|  | nabídkou | nabídkou | nabídkou | nabídkou | nabídkou | nabídkou
systém značení: |  | TZPP 100/100 IT
|  | TZPP | T- trouba
Z - železobetonová
P - přímá
P - patková
|  | 100/100 | -čísla udávájí vnitřní Ø/délku trouby v cm
IT - integrované těsnění
* zakázková výroba
- pro manipulaci jsou trouby DN 1000 osazeny kotvami s kulovou hlavou
Trouby
Trouby patkové
Trouby patkové přímé Ø 1200 mm
Značka - název |  | B&BC Trouba | B&BC Trouba | B&BC Trouba | B&BC Trouba | B&BC Trouba | B&BC Trouba
|  | TZPP 120/100 IT * | TZPP 120/250 IT * | TZPP 120/100 IT | TZHPZ 120/100 IT | TZPP 120/207,5-100 | TZPP 120/207,5-100
|  |  |  | vtoková * | výtoková * | IT vtoková * | IT výtoková *
rozměry (mm) | vnitřní Ø | 1200 | 1200 | 1200 | 1200 | 1200 | 1200
| délka | 1000 | 2500 | 1000 | 1000 | 2075 | 2180
| tl. stěny | 240 | 240 | 240 | 240 | 240 | 240
| šíře patky | 970 | 970 | 970 | 970 | 970 | 970
hmotnost kg/ks |  | 2900 | 7300 | 2900 | 2900 | 5100 | 5100
třída únosnosti kN/m2 |  | 400 | 400 | 400 | 400 | nezkouší se | nezkouší se
množství MJ na kamion 24t |  | 8 | 3 | 8 | 8 | 4 | 4
MJ |  | ks | ks | ks | ks | ks | ks
cena v Kč/MJ v prodejních skladech bez DPH, cena v Kč/MJ závod Zbůch bez DPH
Kč/MJ |  | - | - | - | - | - | -
|  | nabídkou | nabídkou | nabídkou | nabídkou | nabídkou | nabídkou
systém značení: |  | TZPP 120/100 IT
|  | TZPP | T- trouba
Z - železobetonová
P - přímá
P - patková
|  | 120/100 | -čísla udávájí vnitřní Ø/délku trouby v cm
IT - integrované těsnění
* zakázková výroba
- pro manipulaci jsou trouby DN 1200 osazeny kotvami s kulovou hlavou

## Trouby_přímé
Trouby
Trouby přímé ( polodrážka ) s těsněním
Trouby přímé ( polodrážka) s těsněním Ø 1400 mm - 3000 mm
Značka - název |  | B&BC Trouba | B&BC Trouba | B&BC Trouba | B&BC Trouba | B&BC Trouba | B&BC Trouba | B&BC Trouba
|  | TZP 140/250 IT * ° | TZP 160/250 IT * ° | TZP 180/250 IT * ° | TZP 200/250 IT * ° | TZP 220/200 IT * ° | TZP 250/200 IT * ° | TZP 300/200 IT * °
rozměry (mm) | vnitřní Ø | 1400 | 1600 | 1800 | 2000 | 2200 | 2500 | 3000
| délka | 2500 | 2500 | 2500 | 2500 | 2000 | 2000 | 2000
| tl. stěny | 200 | 200 | 220 | 220 | 250 | 250 | 250
hmotnost kg/ks |  | 6300 | 7100 | 8800 | 9700 | 9700 | 11000 | 12800
množství MJ na kamion 24t |  | 3 | 3 | 2 | 2 | 2 | 2 | 1
MJ |  | ks | ks | ks | ks | ks | ks | ks
cena v Kč/MJ v prodejních skladech bez DPH, cena v Kč/MJ závod Zbůch bez DPH
Kč/MJ |  | - | - | - | - | - | - | -
|  | 29250 | 30763 | 36422 | 44813 | 46741 | 52288 | nabídkou
systém značení: |  | TZP 140/250 IT
|  | TZP | T- trouba
Z - železobetonová
P - přímá
|  | 140/250 | -čísla udávájí vnitřní Ø / délku trouby v cm
IT - integrované těsnění
* zakázková výroba
° možnost atypické délky trouby
- pro manipulaci jsou trouby osazeny kotvami s kulovou hlavou
- dle potřeby projektu je možné trouby vyložit čedičem 120°; 180°360°
Trouby přímé Ø 150-600 mm
Značka - název |  | B&BC Trouba | B&BC Trouba | B&BC Trouba | TBP 3/15 | TBP 3/20 | TBP 3/40 | TBP 3/50
|  | TBP 30/100 | TBP 60/100 | TBP 60/50 | trouba přímá | trouba přímá | trouba přímá | trouba přímá
[5 empty] | ZBOŽÍ | ZBOŽÍ | ZBOŽÍ | ZBOŽÍ
rozměry (mm) | vnitřní Ø | 300 | 600 | 600 | 150 | 200 | 400 | 500
| délka | 1000 | 1000 | 500 | 1000 | 1000 | 1000 | 1000
| tl. stěny | 36 | 60 | 60 | 30 | 30 | 50 | 50
hmotnost kg/ks |  | 94 | 298 | 150 | 40 | 52 | 168 | 200
třída únosnosti kN/m2 |  | 100 | 63 | 63 | - | - | - | -
množství ks/pal |  | volně | volně | volně | 25 | 16 | volně | volně
hmotnost kg/pal |  | - | - | - | 1000 | 832 | - | -
množství MJ na kamion 24t |  | 118 | 80 | 160 | 500 | 320 | 140 | 120
MJ |  | ks | ks | ks | ks | ks | ks | ks
cena v Kč/MJ v prodejních skladech bez DPH, cena v Kč/MJ závod Zbůch bez DPH
Kč/MJ |  | 494 | 1023 | 855 | 258 | 375 | 809 | 1488
|  | 447 | 954 | 821 | 247 | 358 | 770 | 1449
systém značení (neplatí pro zboží): |  |  | TBP 60/100
|  |  | TBP | T- trouba
B- beotonová, D-drátkobetonová, Z - železobetonová
P- přímá
|  |  | 60/100 | -čísla udávájí vnitřní Ø / délku trouby v cm

## Doplňkový sortiment
Trouby
Doplňkový sortiment
Čelo propustku
Značka |  | B&BC Čelo | B&BC Čelo | B&BC Čelo
|  | propustku 40 | propustku 50 | propustku 60
rozměry (mm) | délka | 1000 | 1000 | 1000
| šířka | 1500 | 1500 | 1500
| výška | 1100 | 1100 | 1100
| Ø kan. potrubí | 400 | 500 | 600
| Ø otvoru | 530/570 | 630/670 | 750/790
množsví ks/pal |  | 1 | 1 | 1
hmotnost kg/ks |  | 1071 | 1065 | 1060
množství MJ na kamion 24t |  | 16 | 16 | 16
MJ |  | ks | ks | ks
cena v Kč/MJ v prodejních skladech bez DPH, cena v Kč/MJ závod Zbůch bez DPH
Kč/MJ |  | 8242 | 8242 | 8242
|  | 7631 | 7631 | 7631
systém značení: |  | B&BC Čelo propustku 40
|  | B&BC Čelo propustku |  | název výrobku
|  | 40 |  | -číslo udává vnitřní Ø kanalizařního potrubí
Trouby
Doplňkový sortiment
Podkladní prahy
Značka - název |  | B&BC Práh | B&BC Práh | B&BC Práh
|  | podkladní 30-40 | podkladní 50-60 | podkladní 80
rozměry (mm) | délka | 590 | 790 | 790
| šířka | 145 | 150 | 130
| výška | 100/130 | 120/150 | 100/140
hmotnost kg/ks |  | 22 | 36 | 24
množství ks/pal |  | 40 | 40 | 40
hmotnost kg/paleta |  | 1100 | 1440 | 960
množství MJ na kamion 24t |  | 1050 | 640 | 1000
MJ |  | ks | ks | ks
cena v Kč/MJ v prodejních skladech bez DPH, cena v Kč/MJ závod Zbůch bez DPH
Kč/MJ |  | 169 | 209 | 193
|  | 163 | 200 | 184
systém značení: |  | B&BC Práh podkladní 30-40
|  | B&BC Práh podkladní |  | - název výrobku
|  | 30-40 |  | -číslo udává Ø kanalizařního potrubí, pod které je práh vhodný
Trouby
Doplňkový sortiment
Přechodové stěny pro trouby DN 2200 až 3000
Značka - název |  | B&BC Přechodová stěna 100-220/10 IT | B&BC Přechodová stěna 100-220/24,5 IT | B&BC Přechodová stěna 100-250/10 IT | B&BC Přechodová stěna 100-250/24,5 IT | B&BC Přechodová stěna 100-300/10 IT | B&BC Přechodová stěna 100-300/24,5 IT
rozměry (mm) | vnitřní Æ | 2200 | 2200 | 2500 | 2500 | 3000 | 3000
| tl. stěny | 100 | 245 | 100 | 245 | 100 | 245
| výška | 2700 | 2700 | 3000 | 3000 | 3500 | 3500
hmotnost kg/ks |  | 2100 | 2800 | 2800 | 3800 | 4400 | 5800
množství ks/pal |  | volně | volně | volně | volně | volně | volně
množství MJ na kamion 24t |  | 11 | 8 | 8 | 6 | 5 | 4
MJ |  | ks | ks | ks | ks | ks | ks
cena v Kč/MJ v prodejních skladech bez DPH, cena v Kč/MJ závod Zbůch bez DPH
Kč/MJ |  | nabídkou | nabídkou | nabídkou | nabídkou | nabídkou | nabídkou
|  | nabídkou | nabídkou | nabídkou | nabídkou | nabídkou | nabídkou
systém značení: |  | B&BC Přechodová stěna 100-220/10 IT
|  | B&BC Přechodová stěna |  | - název výrobku
|  | 100-220/10 IT |  | -číslo udává vnitřní Ø přechodu, vnitřní Ø stěny, tloušťku stěny cm
Trouby
Doplňkový sortiment
Záslepky pro trouby DN 2200 až DN 3000
Značka - název |  | B&BC TPP Záslepka pro špic 220/20 IT | B&BC Záslepka pro polodrážku 220/34,5 IT | B&BC TPP Záslepka pro špic 250/20 IT | B&BC Záslepka pro polodrážku 250/34,5 IT | B&BC TPP Záslepka pro špic 300/20 IT | B&BC Záslepka pro polodrážku 300/34,5 IT
rozměry (mm) | vnitřní Æ | 2200 | 2200 | 2500 | 2500 | 3000 | 3000
| tl. stěny | 200 | 345 | 200 | 345 | 200 | 345
| výška | 2700 | 2700 | 3000 | 3000 | 3500 | 3500
hmotnost kg/ks |  | 2600 | 3500 | 3400 | 4500 | 4900 | 6500
množství ks/pal |  | volně | volně | volně | volně | volně | volně
množství MJ na kamion 24t |  | 9 | 6 | 7 | 5 | 4 | 3
MJ |  | ks | ks | ks | ks | ks | ks
cena v Kč/MJ v prodejních skladech bez DPH, cena v Kč/MJ závod Zbůch bez DPH
Kč/MJ |  | nabídkou | nabídkou | nabídkou | nabídkou | nabídkou | nabídkou
|  | nabídkou | nabídkou | nabídkou | nabídkou | nabídkou | nabídkou
systém značení: |  | B&BC TPP Záslepka pro špic 220/20 IT
|  | B&BC TPP Záslepka pro špic |  | - název výrobku
|  | 220/20 IT |  | -čísla udávájí vnitřní Ø / tloušťku stěny v cm

## Šachtová dna a dna jímek
Šachty a jímky
Šachtová dna
Šachtová dna jednolitá
Značka |  | B&BC Dno | B&BC Dno | B&BC Dno | B&BC Dno | B&BC Dno | B&BC Dno | B&BC Dno
|  | Excelent | Excelent | Excelent | Excelent | Excelent | Excelent | Excelent
|  | 80/100 | 100/50 | 100/70 | 100/80 | 100/100 | 120/120 | 150/140
rozměry (mm) | DN vnitřní průměr | 800 | 1000 | 1000 | 1000 | 1000 | 1200 | 1500
| DN1 vnější průměr | 1040 | 1310 | 1310 | 1340 | 1450 | 1760 | 2160
| h- světlá výška | 1000 | 500 | 700 | 800 | 1000 | 1200 | 1400
| H-celková výška | 1150 | 650 | 850 | 950 | 1150 | 1400 | 1650
dR Ø průměr potrubí |  | *300 | 300 | 300 | 400 | 600 | 800 | 1000
množství ks/pal |  | 1 | 1 | 1 | 1 | 1 | 1 | volně
hmotnost kg/ks |  | 1100 | 1230 | 1650 | 1780 | 2780 | 5060 | 8900
množství MJ na kamion 24t |  | 20 | 16 | 14 | 13 | 8 | 4 | 2
MJ |  | ks | ks | ks | ks | ks | ks | ks
cena v Kč/MJ v prodejních skladech bez DPH, cena v Kč/MJ závod Zbůch bez DPH
Kč/MJ |  | - | - | - | - | - | - | -
|  | 6300 | 7700 | 7850 | 8300 | 8900 | 16850 | 23600
systém značení: |  | B&BC Dno Excelent 100/50
|  | B&BC Dno Excelent |  | -název výrobku
|  | 100/50 |  | -čísla udávájí vnitřní Ø/světlou výšku dna v cm
-zakázková výroba
-na přání mohou být dna osazeny kulovou spojkou
* mimo kameninu a betonové potrubí DN 300
Šachty, Skruže
Šachtová dna
Meliorační a šachtová dna
Značka |  |  | B&BC Dno
80/100
rozměry (mm) | DN vnitřní průměr |  | 800
| DN1 vnější průměr |  | 1040
| h- světlá výška |  | 1000
| H-celková výška |  | 1150
množství ks/pal |  |  | 1
hmotnost kg/ks |  |  | 1000
množství MJ na kamion 24t |  |  | 22
MJ |  |  | ks
cena v Kč/MJ v prodejních skladech bez DPH
cena v Kč/MJ závod Zbůch bez DPH
Kč/MJ |  |  | 6444
6100
Šachty a jímky
Šachtová dna
Šachtová dna velkoprůměrová
Značka - název |  | B&BC Dno
170/185
rozměry v (mm) | DN vnitřní průměr | 1700
| DN1 vnější průměr | 2000
| h- světlá výška | 1850
| H-celková výška | 2050
dR | prům. potrubí -plast | 1400
prům. potrubí-kam., beton |  | 1200
množství ks/pal |  | volně
hmotnost kg/ks |  | 5800
množství MJ na kamion 24t |  | 4
MJ |  | ks
Kč/MJ |  | -
25500
systém značení: |  | B&BC Dno 170/185
|  | B&BC Dno | -název výrobku
|  | 170/185 | -čísla udávájí vnitřní Ø/světlou výšku dna v cm
-zakázková výroba
-na přání může být dno osazeno kulovou spojkou
Doplňkové informace
Ceny šachtových den jsou uvedeny včetně betonové kynety 1/2.
Ceníková cena šachtových den neobsahuje vstupy pro požadovaný typ potrubí - individuální kalkulace.
Pro zpracování cenové nabídky je třeba uvést v zadání (DN a materiál napojeného potrubí, vtoky do šachet včetně úhlů a naklonění, výškový rozdíl mezi vtokem a výtokem, provedení kynety (betonová, keramická, čedičová, celoplastová výstelka), výška kynety, druh stupadel.
|  | Příplatek za třetí a další otvor | DN 100 - 300 | 150
|  |  | DN 400 - 1200 | 200
* na tyto položky se nevztahuje smluvní sleva
Šachty a jímky
Základní díly jímek
Základní díly jímek DN 800 - DN 1700
Značka - název |  | B&BC | B&BC | B&BC | B&BC | B&BC
|  | Dno jímky 80/100 | Dno jímky 100/165 | Dno jímky 120/165 | Dno jímky 150/160 | Dno jímky 170/185
rozměry (mm) | DN vnitřní průměr | 800 | 1000 | 1200 | 1500 | 1700
| DN1 vnější průměr | 1040 | 1300 | 1500 | 1800 | 2000
| h- světlá výška | 1000 | 1650 | 1650 | 1600 | 1850
| H-celková výška | 1150 | 1800 | 1800 | 1800 | 2050
dR Ø průměr potrubí |  | *300 | *300 | *300 | *300 | *300
množství ks/pal |  | 1 | 1 | volně | volně | volně
hmotnost kg/ks |  | 1100 | 2600 | 3000 | 4250 | 5150
množství MJ na kamion 24t |  | 20 | 9 | 7 | 5 | 4
MJ |  | ks | ks | ks | ks | ks
cena v Kč/MJ v prodejních skladech bez DPH, cena v Kč/MJ závod Zbůch bez DPH
Kč/MJ |  | 7411 | 12290 | 15234 | - | -
|  | 7015 | 11658 | 14377 | 16026 | 25793
Šachty a jímky
Základní díly jímek
Základní díly jímek DN 2200 - DN 3000
Značka - název |  | B&BC | B&BC | B&BC | B&BC | B&BC | B&BC
|  | Dno jímky 220/250 S | Dno jímky 220/250 | Dno jímky 250/250 S | Dno jímky 250/250 | Dno jímky 300/200 S | Dno jímky 300/200
rozměry (mm) | DN vnitřní průměr | 2200 | 2200 | 2500 | 2500 | 3000 | 3000
| DN1 vnější průměr | 2520 | 2520 | 2820 | 2820 | 3320 | 3320
| h- světlá výška | 2500 | 2500 | 2500 | 2500 | 2000 | 2000
| H-celková výška | 2660 | 2660 | 2660 | 2660 | 2200 | 2200
dR Ø průměr potrubí |  | *300 | *300 | *300 | *300 | *300 | *300
množství ks/pal |  | volně | volně | volně | volně | volně | volně
hmotnost kg/ks |  | 8700 | 8700 | 10000 | 10000 | 11500 | 11500
užitný objem |  | 8.4 | 8.4 | 10.8 | 10.8 | 15.5 | 15.5
množství MJ na kamion 24t |  | 2 | 2 | 2 | 2 | 2 | 2
MJ |  | ks | ks | ks | ks | ks | ks
cena v Kč/MJ v prodejních skladech bez DPH, cena v Kč/MJ závod Zbůch bez DPH
Kč/MJ |  | - | - | - | - | - | -
|  | 48653 | 42153 | 51750 | 46250 | nabídkou | nabídkou
systém značení: |  | B&BC Dno jímky 220/250 S
|  | B&BC Dno jímky | -název výrobku
|  | 220/250 | -čísla udávájí vnitřní Ø/světlou výšku dna v cm
S - dělící stěna
Šachty a jímky
Šachtová dna
Atypické šachtové dno
- zakázková výroba
Výrobní možnosti: Zajišťujeme:
Maximální délka: 8m Statický výpočet od autorizovaného statika s návrhem armatury
Maximální šířka: 2,7m Osazení otvorů vložkou dle připojovaného potrubí
Maximální výška: 2,2m Uvnitř dna je vytvarována kyneta. Možnosti obložení kynety: čedič, kamenina
Maximální hmotnost: 12t Šachtové dno je doplněno zákrytovou deskou

## Skruže
Šachty a jímky
Skruže
Skruže Ø 800
Značka - název |  | B&BC Skruž | B&BC Skruž | B&BC Skruž | B&BC Skruž | B&BC Skruž | B&BC Skruž
|  | 80/25/9 | 80/25/9 SP | 80/25/12 | 80/25/12 SP | 80/50/9 | 80/50/9 SP
rozměry (mm) | vnitřní Ø | 800 | 800 | 800 | 800 | 800 | 800
| výška | 250 | 250 | 250 | 250 | 500 | 500
| vnější Ø | 980 | 980 | 1040 | 1040 | 980 | 980
| tl. stěny | 90 | 90 | 120 | 120 | 90 | 90
hmotnost kg/ks |  | 145 | 149 | 206 | 210 | 300 | 308
třída únosnosti kN/m2 |  | 70 | 70 | 100 | 100 | 70 | 70
množství ks/pal |  | 5 | 5 | 5 | 5 | 3 | 3
množství MJ na kamion 24t |  | 100 | 100 | 85 | 85 | 60 | 60
MJ |  | ks | ks | ks | ks | ks | ks
cena v Kč/MJ v prodejních skladech bez DPH, cena v Kč/MJ závod Zbůch bez DPH
Kč/MJ |  | 736 | 816 | 818 | 938 | 993 | 1031
|  | 696 | 776 | 771 | 891 | 926 | 964
Značka - název |  | B&BC Skruž | B&BC Skruž | B&BC Skruž | B&BC Skruž | B&BC Skruž | B&BC Skruž
|  | 80/50/12 | 80/50/12 SP | 80/100/9 | 80/100/9 SP | 80/100/12 | 80/100/12 SP
rozměry (mm) | vnitřní Ø | 800 | 800 | 800 | 800 | 800 | 800
| výška | 500 | 500 | 1000 | 1000 | 1000 | 1000
| vnější Ø | 1040 | 1040 | 980 | 980 | 1040 | 1040
| tl. stěny | 120 | 120 | 90 | 90 | 120 | 120
hmotnost kg/ks |  | 412 | 420 | 590 | 606 | 824 | 840
třída únosnosti kN/m2 |  | 100 | 100 | 70 | 70 | 100 | 100
množství ks/pal |  | 3 | 3 | 1 | 1 | 1 | 1
množství MJ na kamion 24t |  | 51 | 51 | 20 | 20 | 17 | 17
MJ |  | ks | ks | ks | ks | ks | ks
cena v Kč/MJ v prodejních skladech bez DPH, cena v Kč/MJ závod Zbůch bez DPH
Kč/MJ |  | 1119 | 1331 | 1532 | 1765 | 1762 | 2172
|  | 1041 | 1253 | 1332 | 1565 | 1527 | 1937
cena v Kč/MJ v prodejních skladech bez DPH
cena v Kč/MJ závod Zbůch bez DPH
systém značení: |  | B&BC Skruž 80/50/9 SP
|  | B&BC Skruž |  | -název výrobku
|  | 80/50/9 |  | -čísla udávájí vnitřní Ø/výšku/tloušťku stěny skruže v cm
|  | SP | - další písmena uvadí další vlastnosti výrobku
SP - stupadlo plastové
- na přání mohou být skruže (s tloušťkou stěny 120mm) osazeny kulovou spojkou, nebo vyrobeny z SVC betonu - individuální kalkulace
Šachty a jímky
Skruže
Skruže Ø 1000
Značka - název |  | B&BC Skruž | B&BC Skruž | B&BC Skruž | B&BC Skruž | B&BC Skruž | B&BC Skruž
|  | 100/25/9 | 100/25/9 SP | 100/25/12 | 100/25/12 SP | 100/50/9 | 100/50/9 SP
rozměry (mm) | vnitřní Ø | 1000 | 1000 | 1000 | 1000 | 1000 | 1000
| výška | 250 | 250 | 250 | 250 | 500 | 500
| vnější Ø | 1180 | 1180 | 1240 | 1240 | 1180 | 1180
| tl. stěny | 90 | 90 | 120 | 120 | 90 | 90
hmotnost kg/ks |  | 185 | 189 | 244 | 248 | 370 | 378
třída únosnosti kN/m2 |  | 70 | 70 | 80 | 80 | 70 | 70
množství ks/pal |  | 5 | 5 | 5 | 5 | 3 | 3
množství MJ na kamion 24t |  | 80 | 80 | 80 | 80 | 48 | 48
MJ |  | ks | ks | ks | ks | ks | ks
cena v Kč/MJ v prodejních skladech bez DPH, cena v Kč/MJ závod Zbůch bez DPH
Kč/MJ |  | 770 | 850 | 864 | 943 | 1032 | 1185
|  | 720 | 800 | 795 | 874 | 949 | 1102
Značka - název |  | B&BC Skruž | B&BC Skruž | B&BC Skruž | B&BC Skruž | B&BC Skruž | B&BC Skruž
|  | 100/50/12 | 100/50/12 SP | 100/100/9 | 100/100/9 SP | 100/100/12 | 100/100/12 SP
rozměry (mm) | vnitřní Ø | 1000 | 1000 | 1000 | 1000 | 1000 | 1000
| výška | 500 | 500 | 1000 | 1000 | 1000 | 1000
| vnější Ø | 1240 | 1240 | 1180 | 1180 | 1240 | 1240
| tl. stěny | 120 | 120 | 90 | 90 | 120 | 120
hmotnost kg/ks |  | 505 | 513 | 740 | 756 | 1015 | 1031
třída únosnosti kN/m2 |  | 80 | 80 | 70 | 70 | 80 | 80
množství ks/pal |  | 3 | 3 | 1 | 1 | 1 | 1
množství MJ na kamion 24t |  | 48 | 48 | 16 | 16 | 16 | 16
MJ |  | ks | ks | ks | ks | ks | ks
cena v Kč/MJ v prodejních skladech bez DPH, cena v Kč/MJ závod Zbůch bez DPH
Kč/MJ |  | 1236 | 1397 | 1800 | 2119 | 2189 | 2507
|  | 1121 | 1282 | 1550 | 1869 | 1845 | 2163
systém značení: |  | B&BC Skruž 100/50/9 SP
|  | B&BC Skruž |  | -název výrobku
|  | 100/50/9 |  | -čísla udávájí vnitřní Ø/výšku/tloušťku stěny skruže v cm
|  | SP | - další písmena uvadí další vlastnosti výrobku
SP - stupadlo plastové
- na přání mohou být skruže (s tloušťkou stěny 120mm) osazeny kulovou spojkou, nebo vyrobeny z SVC betonu - individuální kalkulace
Šachty a jímky
Skruže
Skruže Ø 1200
Značka - název |  | B&BC Skruž | B&BC Skruž | B&BC Skruž
|  | 120/25/15 | 120/25/15 SP | 120/50/15
rozměry (mm) | vnitřní Ø | 1200 | 1200 | 1200
| výška | 250 | 250 | 500
| vnější Ø | 1500 | 1500 | 1500
| tl. stěny | 150 | 150 | 150
hmotnost kg/ks |  | 380 | 384 | 780
třída únosnosti kN/m2 |  | 55 | 55 | 55
množství ks/pal |  | 3 | 3 | volně
množství MJ na kamion 24t |  | 50 | 50 | 30
MJ |  | ks | ks | ks
cena v Kč/MJ v prodejních skladech bez DPH, cena v Kč/MJ závod Zbůch bez DPH
Kč/MJ |  | 3562 | 3649 | 4533
|  | 3452 | 3539 | 4350
Značka - název |  | B&BC Skruž | B&BC Skruž | B&BC Skruž
|  | 120/50/15 SP | 120/100/15 | 120/100/15 SP
rozměry (mm) | vnitřní Ø | 1200 | 1200 | 1200
| výška | 500 | 1000 | 1000
| vnější Ø | 1500 | 1500 | 1500
| tl. stěny | 150 | 150 | 150
hmotnost kg/ks |  | 788 | 1580 | 1596
třída únosnosti kN/m2 |  | 55 | 55 | 55
množství ks/pal |  | volně | volně | volně
množství MJ na kamion 24t |  | 30 | 10 | 10
MJ |  | ks | ks | ks
cena v Kč/MJ v prodejních skladech bez DPH, cena v Kč/MJ závod Zbůch bez DPH
Kč/MJ |  | 4718 | 7503 | 7979
|  | 4535 | 6953 | 7429
systém značení: |  | B&BC Skruž 120/50/15 SP
|  | B&BC Skruž |  | -název výrobku
|  | 120/50/15 |  | -čísla udávájí vnitřní Ø/výšku/tloušťku stěny skruže v cm
|  | SP | - další písmena uvadí další vlastnosti výrobku
SP - stupadlo plastové
- na přání mohou být skruže osazeny kulovou spojkou, nebo vyrobeny z SVC betonu - individuální kalkulace
Šachty a jímky
Skruže
Skruže Ø 1500
Značka - název |  | B&BC Skruž DB | B&BC Skruž DB | B&BC Skruž DB | B&BC Skruž DB | B&BC Skruž DB | B&BC Skruž DB
|  | 150/50/15 | 150/50/15 SP | 150/100/15 | 150/100/15 SP | 150/150/15 | 150/150/15 SP
rozměry (mm) | vnitřní Ø | 1500 | 1500 | 1500 | 1500 | 1500 | 1500
| výška | 500 | 500 | 1000 | 1000 | 1500 | 1500
| vnější Ø | 1800 | 1800 | 1800 | 1800 | 1800 | 1800
| tl. stěny | 150 | 150 | 150 | 150 | 150 | 150
hmotnost kg/ks |  | 912 | 920 | 1825 | 1841 | 2737 | 2761
třída únosnosti kN/m2 |  | 40 | 40 | 40 | 40 | 40 | 40
množství ks/pal |  | volně | volně | volně | volně | volně | volně
množství MJ na kamion 24t |  | 18 | 18 | 6 | 6 | 6 | 6
MJ |  | ks | ks | ks | ks | ks | ks
cena v Kč/MJ v prodejních skladech bez DPH, cena v Kč/MJ závod Zbůch bez DPH
Kč/MJ |  | - | - | - | - | - | -
|  | 5833 | 6020 | 10449 | 10923 | 13085 | 13777
systém značení: |  | B&BC Skruž DB 150/50/15 SP
|  | B&BC Skruž |  | -název výrobku
|  | DB |  | -drátkobeotonová
|  | 150/50/15 |  | -čísla udávájí vnitřní Ø/výšku/tloušťku stěny skruže v cm
|  | SP | - další písmena uvadí další vlastnosti výrobku
SP - stupadlo plastové
- na přání mohou být skruže osazeny kulovou spojkou, nebo vyrobeny z SVC betonu - individuální kalkulace
Šachty a jímky
Skruže
Skruže Ø 1700
Značka - název |  | B&BC Skruž DB | B&BC Skruž DB | B&BC Skruž DB | B&BC Skruž DB | B&BC Skruž DB | B&BC Skruž DB
|  | 170/50/15 | 170/50/15 SP | 170/100/15 | 170/100/15 SP | 170/150/15 | 170/150/15 SP
rozměry (mm) | vnitřní Ø | 1700 | 1700 | 1700 | 1700 | 1700 | 1700
| výška | 500 | 500 | 1000 | 1000 | 1500 | 1500
| vnější Ø | 2000 | 2000 | 2000 | 2000 | 2000 | 2000
| tl. stěny | 150 | 150 | 150 | 150 | 150 | 150
hmotnost kg/ks |  | 1250 | 1258 | 2500 | 2516 | 3750 | 3782
třída únosnosti kN/m2 |  | 40 | 40 | 40 | 40 | 40 | 40
množství ks/pal |  | volně | volně | volně | volně | volně | volně
množství MJ na kamion 24t |  | 18 | 18 | 6 | 6 | 6 | 6
MJ |  | ks | ks | ks | ks | ks | ks
cena v Kč/MJ v prodejních skladech bez DPH, cena v Kč/MJ závod Zbůch bez DPH
Kč/MJ |  | - | - | - | - | - | -
|  | 7156 | 7376 | 11112 | 11594 | 14063 | 14753
systém značení: |  | B&BC Skruž DB 170/50/15 SP
|  | B&BC Skruž |  | -název výrobku
|  | DB |  | -drátkobeotonová
|  | 150/50/15 |  | -čísla udávájí vnitřní Ø/výšku/tloušťku stěny skruže v cm
|  | SP | - další písmena uvadí další vlastnosti výrobku
SP - stupadlo plastové
- na přání mohou být skruže osazeny kulovou spojkou, nebo vyrobeny z SVC betonu - individuální kalkulace
Šachty a jímky
Doplňky pro skruže DN 800 - DN 1700
Značka - název ZBOŽÍ |  | Elastomerové těsnění |  |  |  |  | Kluzný prostředek
|  | DN 800mm | DN 1000mm | DN 1200mm | DN 1500mm | DN 1700mm | GLEIT 5kg *
vnitřní Ø (mm) |  | 800 | 1000 | 1200 | 1500 | 1700 | -
MJ |  | ks | ks | ks | ks | ks | ks
cena v Kč/MJ v prodejních skladech bez DPH, cena v Kč/MJ závod Zbůch bez DPH
Kč/MJ |  | 289 | 218 | 679 | 1028 | 1080 | 506
|  | 289 | 218 | 679 | 1028 | 1080 | 506
- na tyto položky se nevztahuje smluvní sleva
* pro sesazení trub a skruží
Šachty a jímky
Skruže
Skruže Ø 2200
Značka - název |  | B&BC Skruž | B&BC Skruž | B&BC Skruž | B&BC Skruž | B&BC Skruž | B&BC Skruž | B&BC Skruž | B&BC Skruž
|  | 220/150/16 | 220/150/16 PER | 220/200/16 | 220/200/16 PER | 220/250/16 | 220/250/16 PER | 220/300/16 | 220/300/16 PER
rozměry (mm) | vnitřní Ø | 2200 | 2200 | 2200 | 2200 | 2200 | 2200 | 2200 | 2200
| výška | 1500 | 1500 | 2000 | 2000 | 2500 | 2500 | 3000 | 3000
| vnější Ø | 2520 | 2520 | 2520 | 2520 | 2520 | 2520 | 2520 | 2520
| tl. stěny | 160 | 160 | 160 | 160 | 160 | 160 | 160 | 160
hmotnost kg/ks |  | 4500 | 4500 | 6000 | 6000 | 7500 | 7500 | 8900 | 8900
užitný objem |  | 5.7 | 5.7 | 7.6 | 7.6 | 9.5 | 9.5 | 11.4 | 11.4
množství ks/pal |  | volně | volně | volně | volně | volně | volně | volně | volně
množství MJ na kamion 24t |  | 4 | 4 | 4 | 4 | 3 | 3 | 2 | 2
MJ |  | ks | ks | ks | ks | ks | ks | ks | ks
cena v Kč/MJ v prodejních skladech bez DPH, cena v Kč/MJ závod Zbůch bez DPH
Kč/MJ |  | - | - | - | - | - | -
|  | 26496 | 26996 | 29528 | 30028 | 33104 | 33604 | 37190 | 37690
systém značení: |  | B&BC Skruž 220/150/16
|  | B&BC Skruž |  | -název výrobku
|  | 220/150/16 |  | -čísla udávájí vnitřní Ø/výšku/tloušťku stěny skruže v cm
|  | PER | - perforovaná ( použití pro studny a vsakovací systémy )
Šachty a jímky
Skruže
Skruže Ø 2500
Značka - název |  | B&BC Skruž | B&BC Skruž | B&BC Skruž | B&BC Skruž | B&BC Skruž | B&BC Skruž | B&BC Skruž | B&BC Skruž
|  | 250/150/16 | 250/150/16 PER | 250/200/16 | 250/200/16 PER | 250/250/16 | 250/250/16 PER | 250/300/16 | 250/300/16 PER
rozměry (mm) | vnitřní Ø | 2500 | 2500 | 2500 | 2500 | 2500 | 2500 | 2500 | 2500
| výška | 1500 | 1500 | 2000 | 2000 | 2500 | 2500 | 3000 | 3000
| vnější Ø | 2820 | 2820 | 2820 | 2820 | 2820 | 2820 | 2820 | 2820
| tl. stěny | 160 | 160 | 160 | 160 | 160 | 160 | 160 | 160
hmotnost kg/ks |  | 5000 | 5000 | 6700 | 6700 | 8400 | 8400 | 10000 | 10000
užitný objem |  | 7.3 | 7.3 | 9.8 | 9.8 | 12.2 | 12.2 | 14.7 | 14.7
množství ks/pal |  | volně | volně | volně | volně | volně | volně | volně | volně
množství MJ na kamion 24t |  | 4 | 4 | 3 | 3 | 2 | 2 | 2 | 2
MJ |  | ks | ks | ks | ks | ks | ks | ks | ks
cena v Kč/MJ v prodejních skladech bez DPH, cena v Kč/MJ závod Zbůch bez DPH
Kč/MJ |  | - | - | - | - | - | -
|  | 27663 | 28163 | 31882 | 32382 | 36320 | 36820 | 39955 | 40455
systém značení: |  | B&BC Skruž 250/150/16
|  | B&BC Skruž |  | -název výrobku
|  | 250/150/16 |  | -čísla udávájí vnitřní Ø/výšku/tloušťku stěny skruže v cm
|  | PER | - perforovaná ( použití pro studny a vsakovací systémy )
Šachty a jímky
Skruže
Skruže Ø 3000
Značka - název |  | B&BC Skruž | B&BC Skruž | B&BC Skruž | B&BC Skruž | B&BC Skruž | B&BC Skruž | B&BC Skruž | B&BC Skruž
|  | 300/150/16 | 300/150/16 PER | 300/200/16 | 300/200/16 PER | 300/250/16 | 300/250/16PER | 300/300/16 | 300/300/16 PER
rozměry (mm) | vnitřní Ø | 3000 | 3000 | 3000 | 3000 | 3000 | 3000 | 3000 | 3000
| výška | 1500 | 1500 | 2000 | 2000 | 2500 | 2500 | 3000 | 3000
| vnější Ø | 3320 | 3320 | 3320 | 3320 | 3320 | 3320 | 3320 | 3320
| tl. stěny | 160 | 160 | 160 | 160 | 160 | 160 | 160 | 160
hmotnost kg/ks |  | 6000 | 6000 | 8000 | 8000 | 10000 | 10000 | 12000 | 12000
užitný objem |  | 10.6 | 10.6 | 14.1 | 14.1 | 17.1 | 17.1 | 22.1 | 22.1
množství ks/pal |  | volně | volně | volně | volně | volně | volně | volně | volně
množství MJ na kamion 24t |  | 3 | 3 | 3 | 3 | 2 | 2 | 2 | 2
MJ |  | ks | ks | ks | ks | ks | ks | ks | ks
cena v Kč/MJ v prodejních skladech bez DPH, cena v Kč/MJ závod Zbůch bez DPH
Kč/MJ |  | - | - | - | - | - | - | - | -
|  | nabídkou | nabídkou | nabídkou | nabídkou | nabídkou | nabídkou | nabídkou | nabídkou
systém značení: |  | B&BC Skruž 300/150/16
|  | B&BC Skruž |  | -název výrobku
|  | 300/150/16 |  | -čísla udávájí vnitřní Ø/výšku/tloušťku stěny skruže v cm
|  | PER | - perforovaná ( použití pro studny a vsakovací systémy )
Šachty a jímky
Doplňky skruží DN 2200 až DN 3000
Podestové desky
Značka - název |  | B&BC Deska podestová 100-220/25 | B&BC Deska podestová 100-250/25 | B&BC Deska podestová 100-300/25
rozměry (mm) | vnitřní Æ | 2200 | 2500 | 3000
| vnější Æ | 2520 | 2820 | 3320
| výška | 250 | 250 | 250
hmotnost kg/ks |  | 2750 | 3600 | 5150
množství ks/pal |  | volně | volně | volně
množství MJ na kamion 24t |  | 8 | 6 | 4
MJ |  | ks | ks | ks
cena v Kč/MJ v prodejních skladech bez DPH, cena v Kč/MJ závod Zbůch bez DPH
Kč/MJ |  | nabídkou | nabídkou | nabídkou
|  | nabídkou | nabídkou | nabídkou
systém značení: |  | B&BC Deska podestová 100-220/25
|  | B&BC Deska podestová |  | - název výrobku
|  | 100-220/25 |  | -čísla udávájí vnitřní a vnější Ø / výšku v cm
Značka - název ZBOŽÍ |  | Elastomerové těsnění samomazné DN 2200 mm |  | Elastomerové těsnění samomazné DN 2500 mm |  | Elastomerové těsnění samomazné DN 3000 mm |  | Lanový závěs RD 36 vyhnutý / 6,3 t
ZBOŽÍ
vnitřní Ø (mm) |  | 2200 |  | 2500 |  | 3000 |  | -
MJ |  | ks |  | ks |  | ks |  | ks
cena v Kč/MJ v prodejních skladech bez DPH, cena v Kč/MJ závod Zbůch bez DPH
Kč/MJ |  | - |  | - |  | - |  | -
|  | 2074 |  | 2356 |  | nabídkou |  | 1210
- na tyto položky se nevztahuje smluvní sleva

## Zákrytové a přechodové desky
Šachty a jímky
Přechodové a zákrytové desky
Přechodové skruže kónické pro změnu průměru DN 1000
Značka - název |  | B&BC Kónus | B&BC Kónus
|  | 80-100/9 SPK | 80-100/12 SPK
rozměry (mm) | vnitřní Ø | 800/1000 | 800/1000
| výška | 500 | 500
| vnější Ø | 980/1180 | 1040/1240
| tl. stěny | 90 | 120
hmotnost kg/ks |  | 430 | 500
množství ks/pal |  | 1 | 1
množství MJ na kamion 24t |  | 16 | 16
MJ |  | ks | ks
cena v Kč/MJ v prodejních skladech bez DPH, cena v Kč/MJ závod Zbůch bez DPH
Kč/MJ |  | 1563 | 1791
|  | 1313 | 1447
systém značení: |  | B&BC Kónus 80-100/9
|  | 62,5-100/9 |  | -čísla udávájí vnitřní Ø /výšku kónusu v cm
|  | SP |  | - další písmena uvadí další vlastnosti výrobku
SPK - stupadlo plastové kapsové, SP - stupadlo plastové
na přání mohou být kónusy (s tloušťkou stěny 120mm) osazeny kulovou spojkou, nebo vyrobeny z SVC betonu - individuální kalkulace
Šachty a jímky
Přechodové a zákrytové desky
Přechodové desky pro změnu průměru DN 1000 až DN 1700
Značka - název |  | B&BC Deska | B&BC Deska | B&BC Deska | B&BC Deska
|  | přechodová | přechodová | přechodová | přechodová
|  | 80-100/25 SP | 100-120/25 SP | 100-150/25 SP | 100-170/25 SP
rozměry (mm) | vnitřní Ø | 800/1000 | 1000/1200 | 1000/1500 | 1000/1700
| výška | 200 | 250 | 250 | 250
| vnější Ø | 1240 | 1470 | 1800 | 2000
| tl. stěny | 120 | 135 | 150 | 150
hmotnost kg/ks |  | 423 | 558 | 1050 | 1250
množství ks/pal |  | 3 | 1 | volně | volně
únosnost ve svislém |  | 300 | 300 | 300 | 300
směru v kN
množství MJ na kamion 24t |  | 48 | 20 | 14 | 14
MJ |  | ks | ks | ks | ks
cena v Kč/MJ v prodejních skladech bez DPH, cena v Kč/MJ závod Zbůch bez DPH
Kč/MJ |  | 3409 | 4451 | - | -
|  | 3294 | 4176 | 5518 | 5351
systém značení: |  | B&BC Deska přechodová 100-120/25
|  | B&BC Deska přechodová |  |  | -název výrobku
|  | 100-120/25 |  |  | -čísla udávájí vnitřní Ø /výšku zákrytové desky v cm
|  | SP | - další písmena uvadí další vlastnosti výrobku
SP - stupadlo plastové
Šachty a jímky
Přechodové a zákrytové desky
Přechodové desky pro změnu průměru DN 2000 až DN 3000
Značka - název |  | B&BC deska | B&BC deska | B&BC deska
|  | přechodová D400 | přechodová D400 | přechodová D400
|  | 100-220/32 | 2x100-250/32 | 2x100-300/32
rozměry (mm) | vnitřní Ø | 2200 | 2500 | 3000
| výška | 320 | 320 | 320
| vnější Ø | 2520 | 2820 | 3320
| tl. stěny | 160 | 160 | 160
hmotnost kg/ks |  | 2700 | 3200 | 3400
množství ks/pal |  | volně | volně | volně
únosnost ve svislém |  | D400 | D400 | D400
směru v kN
množství MJ na kamion 24t |  | 4 | 4 | 3
MJ |  | ks | ks | ks
cena v Kč/MJ v prodejních skladech bez DPH, cena v Kč/MJ závod Zbůch bez DPH
Kč/MJ |  | - | - | -
|  | 12905 | 16458 | nabídkou
systém značení: |  | B&BC Deska přechodová 100-120/25
|  | B&BC Deska přechodová |  |  | -název výrobku
|  | 100-120/25 |  |  | -čísla udávájí vnitřní Ø /výšku zákrytové desky v cm
|  | SP | - další písmena uvadí další vlastnosti výrobku
SP - stupadlo plastové, 2 - možné osadit dva poklopy
Šachty a jímky
Přechodové a zákrytové desky
Zákrytové skruže kónické DN800 a DN1000 pro osazení poklopů
Značka - název |  | B&BC Kónus | B&BC Kónus | B&BC Kónus | B&BC Kónus
|  | 62,5-100/9 SPK | 62,5-100/12 SPK | 62,5-80/9 SPK | 62,5-80/12 SPK
rozměry (mm) | vnitřní Ø | 625/1000 | 625/1000 | 625/800 | 625/800
| výška | 600 | 580 | 600 | 580
| vnější Ø | 805/1180 | 885/1240 | 805/980 | 865/1040
| tl. stěny | 90 | 120 | 90 | 120
hmotnost kg/ks |  | 390 | 591 | 400 | 510
množství ks/pal |  | 1 | 1 | 1 | 1
množství MJ na kamion 24t |  | 16 | 16 | 16 | 16
MJ |  | ks | ks | ks | ks
cena v Kč/MJ v prodejních skladech bez DPH, cena v Kč/MJ závod Zbůch bez DPH
Kč/MJ |  | 1581 | 1897 | 1693 | 2061
|  | 1331 | 1553 | 1443 | 1717
systém značení: |  | B&BC Kónus 62,5-100/9
|  | B&BC Kónus |  | -název výrobku
|  | 62,5-100/9 |  | -čísla udávájí vnitřní Ø /tloušťku stěny
|  | SPK | - další písmena uvadí další vlastnosti výrobku
SPK - stupadlo plastové kapsové, SP - stupadlo plastové
na přání mohou být kónusy (s tloušťkou stěny 120 mm) osazeny kulovou spojkou, nebo vyrobeny z SVC betonu - individuální kalkulace
Šachty a jímky
Přechodové a zákrytové desky
Zákrytové desky pro osazení poklopů DN 800 - DN 1700
Značka - název |  | B&BC Deska | B&BC Deska | B&BC Deska | B&BC Deska | B&BC Deska | B&BC Deska | B&BC Deska
|  | zákrytová | zákrytová | zákrytová | zákrytová | zákrytová | zákrytová | zákrytová
|  | 62,5-80/20 | 62,5-100/20 | 62,5-100/30 SPK | 80-100/20 SP | 62,5-120/20 | 62,5-150/20 | 62,5-170/20
rozměry (mm) | vnitřní Ø | 625/800 | 625/1000 | 625/1000 | 800/100 | 625/1200 | 625/1500 | 625/1700
| výška | 200 | 200 | 300 | 200 | 200 | 200 | 200
| vnější Ø | 1070 | 1240 | 1240 | 1240 | 1470 | 1800 | 2000
| tl. stěny | 120 | 120 | 120 | 120 | 135 | 150 | 150
hmotnost kg/ks |  | 345 | 483 | 645 | 423 | 689 | 1560 | 1860
množství ks/pal |  | 3 | 3 | 2 | 3 | 1 | volně | volně
únosnost ve svislém směru v kN |  | 300 | 300 | 300 | 300 | 300 | 300 | 300
množství MJ na kamion 24t |  | 48 | 48 | 48 | 48 | 20 | 14 | 14
MJ |  | ks | ks | ks | ks | ks | ks | ks
cena v Kč/MJ v prodejních skladech bez DPH, cena v Kč/MJ závod Zbůch bez DPH
Kč/MJ |  | 3072 | 3664 | 4738 | 3453 | 5102 | - | -
|  | 2957 | 3549 | 4623 | 3338 | 4827 | 5802 | 6366
systém značení: |  | B&BC Deska zákrytová 62,5-100/20
|  | B&BC Deska zákrytová |  |  | -název výrobku
|  | 62,5-100/20 |  |  | -čísla udávájí vnitřní Ø /výšku zákrytové desky v cm
|  | SP | - další písmena uvadí další vlastnosti výrobku
SP - stupadlo plastové, 2 - možné osadit dva poklopy
Šachty a jímky
Přechodové a zákrytové desky
Zákrytové desky pro osazení poklopů DN 2200 až DN 3000
Značka - název |  | B&BC deska | B&BC deska | B&BC deska | B&BC deska | B&BC deska | B&BC deska
|  | zákrytová A15 | zákrytová D400 | zákrytová A15 | zákrytová D400 | zákrytová A15 | zákrytová D400
|  | 3x62,5-220/14 | 3x62,5-220/23 | 3x62,5-250/14 | 3x62,5-250/23 | 3x62,5-300/14 | 3x62,5-300/23
rozměry (mm) | vnitřní Ø | 2200 | 2200 | 2500 | 2500 | 3000 | 3000
| výška | 140 | 230 | 140 | 230 | 140 | 230
| vnější Ø | 2520 | 2520 | 2820 | 2820 | 3320 | 3320
| tl. Stěny | 160 | 160 | 160 | 160 | 160 | 160
hmotnost kg/ks |  | 1850 | 2750 | 2350 | 3600 | 3400 | 5150
množství ks/pal |  | volně | volně | volně | volně | volně | volně
únosnost ve svislém |  | A15 | D400 | A15 | D400 | A15 | D400
směru v kN
množství MJ na kamion 24t |  | 4 | 4 | 4 | 4 | 3 | 3
MJ |  | ks | ks | ks | ks | ks | ks
cena v Kč/MJ v prodejních skladech bez DPH, cena v Kč/MJ závod Zbůch bez DPH
Kč/MJ |  | - | - | - | - | - | -
|  | 13266 | 14825 | 14871 | 17025 | nabídkou | nabídkou
systém značení: |  | B&BC Deska zákrytová A15 3x62,5-220/14
|  | B&BC Deska zákrytová A15 |  |  | -název výrobku
|  | 3x62,5-220/14 |  |  | -čísla udávájí vnitřní Ø /výšku zákrytové desky v cm
|  | SPK | - další písmena uvadí další vlastnosti výrobku
SP - stupadlo plastové, 3 - možné osadit tři poklopy

## Prstence
Šachty a jímky
Vyrovnávací prstence DN 600
Značka - název ZBOŽÍ |  | Prstenec | Prstenec | Prstenec | Prstenec | Prstenec
|  | TBW-Q 600/60/90 | TBW-Q 600/80/90 | TBW-Q 600/100/90 | TBW-Q 600/120/90 | TBW-Q šikmý spád 3%
rozměry (mm) | vnitřní Ø | 625 | 625 | 625 | 625 | 625
| výška | 60 | 80 | 100 | 120 | 60-100
| vnější Ø | 825 | 825 | 825 | 825 | 825
| tl. stěny | 90 | 90 | 90 | 90 | 90
množství ks/paket |  | 18 | 14 | 11 | 9 | 10
hmotnost kg/ks |  | 27 | 36 | 45 | 60 | 36
hmotnost kg/paket |  | 486 | 504 | 495 | 540 | 360
množství MJ na kamion 24t |  | 476 | 392 | 308 | 252 | 280
MJ |  | ks | ks | ks | ks | ks
cena v Kč/MJ v prodejních skladech bez DPH, cena v Kč/MJ závod Zbůch bez DPH
Kč/MJ |  | 229 | 264 | 299 | 338 | 292
|  | 217 | 250 | 281 | 316 | 272
Značka - název ZBOŽÍ |  | Prstenec | Prstenec | Prstenec | Prstenec | Prstenec | Prstenec
|  | TBW-Q 600/40/120 | TBW-Q 600/60/120 | TBW-Q 600/80/120 | TBW-Q 600/100/120 | TBW-Q 600/120/120 | TBW-Q šikmý spád 3%
rozměry (mm) | vnitřní Ø | 625 | 625 | 625 | 625 | 625 | 625
| výška | 40 | 60 | 80 | 100 | 120 | 60-100
| vnější Ø | 865 | 865 | 865 | 865 | 865 | 865
| tl. stěny | 120 | 120 | 120 | 120 | 120 | 120
množství ks/paket |  | 17 | 18 | 14 | 11 | 9 | 10
hmotnost kg/ks |  | 28 | 40 | 53 | 68 | 81 | 53
hmotnost kg/paket |  | 476 | 720 | 742 | 748 | 729 | 530
množství MJ na kamion 24t |  | 476 | 504 | 392 | 308 | 252 | 280
MJ |  | ks | ks | ks | ks | ks | ks
cena v Kč/MJ v prodejních skladech bez DPH, cena v Kč/MJ závod Zbůch bez DPH
Kč/MJ |  | 228 | 245 | 280 | 322 | 362 | 314
|  | 216 | 234 | 266 | 305 | 340 | 294
Vyrovnávací prstence DN 800
Značka - název |  | B&BC Prstenec | B&BC Prstenec | B&BC Prstenec
|  | 80/6/15 | 80/8/15 | 80/10/15
rozměry v (mm) | vnitřní Ø | 800 | 800 | 800
| výška | 60 | 80 | 100
| vnější Ø | 1100 | 1100 | 1100
| tl. stěny | 150 | 150 | 150
množství ks/paket |  | 5 | 5 | 5
hmotnost kg/ks |  | 62 | 83 | 104
hmotnost kg/paket |  | 620 | 830 | 1040
množství MJ na kamion 24t |  | 280 | 280 | 280
MJ |  | ks | ks | ks
cena v Kč/MJ v prodejních skladech bez DPH, cena v Kč/MJ závod Zbůch bez DPH
Kč/MJ |  | 1045 | 1077 | 1110
|  | 930 | 962 | 995
systém značení: |  | B&BC Prstenec 80/6/15
(neplatí pro zboží) |  | B&BC Prstenec |  | -název výrobku
|  | 80/6/15 |  | -čísla udávájí vnitřní Ø /výšku/tlošťku stěny prstence v cm

## Poklopy
Šachty a jímky
Poklopy
Poklopy třídy A, B
Značka - název ZBOŽÍ |  | Poklop A15 BEGU | Poklop A15 litinový | Poklop B125 BEGU | Poklop B125 BEGU | Poklop B125 litinový | Poklop B125 litinový
|  | bez odvětrání (KA01) | bez odvětrání (KA02) | bez odvětrání (KB01) | s odvětráním (KB02) | bez odvětrání (KB03) | s odvětráním (KB04)
třída poklopu |  | A | A | B | B | B | B
rozměry (mm) | vnější Ø | 750 | 750 | 750 | 750 | 750 | 750
| vnitřní Ø | 605 | 605 | 610 | 610 | 610 | 610
| výška | 75 | 75 | 125 | 125 | 125 | 125
množství ks/pal |  | 16 | 16 | 12 | 12 | 12 | 12
hmotnost kg/ks |  | 72 | 51 | 99 | 92 | 70 | 70
hmotnost kg/pal |  | 1152 | 816 | 1188 | 1104 | 840 | 840
množství MJ na kamion 24t |  | 336 | 352 | 216 | 240 | 240 | 264
MJ |  | ks | ks | ks | ks | ks | ks
cena v Kč/MJ v prodejních skladech bez DPH, cena v Kč/MJ závod Zbůch bez DPH
Kč/MJ |  | 1363 | 1871 | 2415 | 2437 | 2591 | 2600
|  | 1347 | 1855 | 2390 | 2414 | 2568 | 2579
Šachty a jímky
Poklopy
Poklopy třídy D
Značka - název ZBOŽÍ |  | Poklop D400 BEGU | Poklop D400 BEGU | Poklop D400 BEGU/BEGU | Poklop D400 litinový | Poklop D400 litinový
|  | bez odvětrání | s odvětráním | vodo(plyno)těsný, bez odv. | bez odvětrání | s odvětráním
|  | vč. tlv. (KDB02) | vč. tlv (KDB01) | vč. tlv (KDL12VT) | vč. tlv (KDB05) | vč. tlv (KDB03)
třída poklopu |  | D | D | D | D | D
rozměry (mm) | vnější Ø | 785 | 785 | 785 | 785 | 785
| vnitřní Ø | 610 | 610 | 610 | 610 | 610
| výška | 160 | 160 | 160 | 160 | 160
množství ks/pal |  | 8 | 8 | 8 | 8 | 8
hmotnost kg/ks |  | 156 | 164 | 164 | 162 | 156
hmotnost kg/pal |  | 1248 | 1312 | 1312 | 1296 | 1248
množství MJ na kamion 24t |  | 144 | 144 | 144 | 144 | 144
MJ |  | ks | ks | ks | ks | ks
2989
Kč/MJ |  | 2997 | 3974 | 3445 | 4934 | 4951
|  | 2959 | 3933 | 3407 | 4896 | 4913
vč. tlv – včetně tlumicí vložky
- ostatní druhy poklopů na dotaz - individuální cenová nabídka
Šachty a jímky
Poklopy
Poklopy třídy D
Značka - název ZBOŽÍ |  | Poklop D400 litinový GU/GU | Poklop B&BC D400 EUROPA | Poklop B&BC D400 EUROPA | Poklop D400 | Poklop D400
|  | tv.litina ,vodo(plyno)těsný | GU/BEGU bez odvětrání, | GU/BEGU s odvětráním, | samonivelační s jištěním | samonivelační s jištěním
|  | bez odv.,vč. tlv (KDS05VT) | s pantem a jištěním (KDB81B) | s pantem a jištěním (KDB82B) | bez odvětrání ( KDM81B ) | s odvětráním ( KDM82B )
třída poklopu |  | D | D | D | D | D
rozměry (mm) | vnější Ø | 785 | 785 | 785 | 810 | 810
| vnitřní Ø | 610 | 605 | 605 | 605 | 605
| výška | 100 | 160 | 160 | 190 | 190
množství ks/pal |  | 10 | 10 | 10 | 14 | 8
hmotnost kg/ks |  | 164 | 111 | 110 | 69 | 68
hmotnost kg/pal |  | 1640 | 1110 | 1100 | 966 | 544
množství MJ na kamion 24t |  | 180 | 180 | 180 | 252 | 144
MJ |  | ks | ks | ks | ks | ks
cena v Kč/MJ v prodejních skladech bez DPH, cena v Kč/MJ závod Zbůch bez DPH
Kč/MJ |  | 5512 | 4066 | 4049 | 4362 | 4343
|  | 5474 | 4028 | 4011 | 4324 | 4305
vč. tlv – včetně tlumicí vložky
- ostatní druhy poklopů na dotaz - individuální cenová nabídka
Šachty a jímky
Poklopy
Poklopy třídy D
Značka - název ZBOŽÍ |  | Kruhová mříž tv. litina D400 | Poklop D400 plastový | Poklop D400 plastový
|  | s BEGU rámem | bez odvětrání, | s odvětráním,
|  | a jištěním (KDA8MB) pro lapač | s BEGU rámem, bez jištění | s BEGU rámem, bez jištění
třída poklopu |  | D | D | D
rozměry (mm) | vnější Ø | 785 | 785 | 785
| vnitřní Ø | 605 | 610 | 610
| výška | 160 | 160 | 160
množství ks/pal |  | 8 | 8 | 8
hmotnost kg/ks |  | 106 | 76 | 76
hmotnost kg/pal |  | 848 | 608 | 608
množství MJ na kamion 24t |  | 144 | 144 | 144
MJ |  | ks | ks | ks
cena v Kč/MJ v prodejních skladech bez DPH, cena v Kč/MJ závod Zbůch bez DPH
Kč/MJ |  | 3791 | 4615 | 4548
|  | 3753 | 4577 | 4510
vč. tlv – včetně tlumicí vložky
- ostatní druhy poklopů na dotaz - individuální cenová nabídka
Šachty a jímky
Poklopy
Poklopy třídy E
Značka - název ZBOŽÍ |  | Poklop E600 EUROPA | Poklop E600 EUROPA | Poklop E 600 tv.litina | Poklop E 600 tv.litina
|  | GU/BEGU, bez odvětrání | GU/BEGU, s odvětráním | samonivelační, bez odvětrání, | samonivelační, s odvětráním,
|  | s pantem a jištěním (KEB81B) | s pantem a jištěním (KEB82B) | s pantem a jištěním (KEM81B) | s pantem a jištěním (KEM82B)
třída poklopu |  | E | E | E | E
rozměry (mm) | vnější Ø | 785 | 785 | 810 | 810
| vnitřní Ø | 605 | 605 | 605 | 605
| výška | 160 | 160 | 160 | 160
množství ks/pal |  | 10 | 10 | 14 | 14
hmotnost kg/ks |  | 118 | 117 | 76 | 75
hmotnost kg/pal |  | 1180 | 1070 | 1064 | 1050
množství MJ na kamion 24t |  | 180 | 180 | 252 | 252
MJ |  | ks | ks | ks | ks
cena v Kč/MJ v prodejních skladech bez DPH, cena v Kč/MJ závod Zbůch bez DPH
Kč/MJ |  | 4334 | 4069 | 4656 | 4574
|  | 4296 | 4031 | 4618 | 4536
- vč. Tlv - včetně tlumící vložky
Doplňky
Značka - název ZBOŽÍ |  | Kluzný prostředek GLEIT 5kg | Těsnicí pěna na beton | Stupadlo žebříkové | Lanový závěs se závitem/oko RD16 na šachtová
|  | -k natření dříků trub | TYTAN - na 2 až 3 spoje | poplastované * | dna o Ø 1000 a 1200 mm 3x,
|  | a šachet pro sesazení | nebo cca 10 m * |  | horská vpusť 4x *
MJ |  | ks | ks | ks | ks
cena v Kč/MJ v prodejních skladech bez DPH, cena v Kč/MJ závod Zbůch bez DPH
Kč/MJ |  | 506 | 198 | 115 | 193
|  | 506 | 198 | 115 | 193
Značka - název ZBOŽÍ |  | Lanový závěs se závitem/oko RD24 | Lanový závěs se závitem/oko RD30 | Úchyt přepravní
|  | na šachtová dna o Ø 1200mm | na šachtová dna o Ø 1500 | kulová spojka na trouby
|  | Excelent 3x * | a 1700mm 3x * | DN 800 1,5-2,5t *
MJ |  | ks | ks | ks
cena v Kč/MJ v prodejních skladech bez DPH, cena v Kč/MJ závod Zbůch bez DPH
Kč/MJ |  | 325 | 380 | 1188
|  | 325 | 380 | 1188
Značka - název ZBOŽÍ |  | Úchyt přepravní | Úchyt přepravní | Manipulační kleště na skruže | Manipulační kleště na skruže
|  | kulová spojka na trouby | kulová spojka na desky | pro tloušťku stěny 85-130 mm | pro tloušťku stěny 80-160 mm
|  | DN 1000,1200, 3-5t * | DN 2200 - DN 3000, 7t | nosnost 1,5 tuny * | nosnost 2,5 tuny *
MJ |  | ks | ks | ks | ks
cena v Kč/MJ v prodejních skladech bez DPH, cena v Kč/MJ závod Zbůch bez DPH
Kč/MJ |  | 2035 | 4015 | 15290 | 24500
|  | 2035 | 4015 | 15290 | 24500
* na tyto položky se nevztahuje smluvní sleva

## Zákrytové desky rovné
Šachty a jímky
Zákrytové desky rovné
Značka - název |  | B&BC Deska zákrytová | B&BC Deska zákrytová
|  | rovná 100/12 | rovná 73/13
rozměry (mm) | vnější Ø | 1000 | 730
| výška | 120 | 130
množství ks/pal |  | 4 | 4
hmotnost kg/ks |  | 236 | 185
množství MJ na kamion 24t |  | 80 | 80
MJ |  | ks | ks
cena v Kč/MJ v prodejních skladech bez DPH, cena v Kč/MJ závod Zbůch bez DPH
Kč/MJ |  | 1200 | 1483
|  | 1131 | 1414
Na provizorní zakrytí šachet nebo uličních vpustí nabízíme překryvné desky - individuální cenová kalkulace.
systém značení: |  | B&BC Deska zákrytová rovná 100/12
|  | B&BC Deska zákrytová rovná |  | -název výrobku
|  | 100/12 |  | -čísla udávájí vnějšíØ /výšku desky v cm
Šachty a jímky
Poklopy studniční
Značka - název |  | B&BC Poklop | B&BC Poklop | B&BC Poklop | B&BC Poklop
|  | studniční 100/8 | studniční 130/8 | studniční 150/10 | studniční 200/12
rozměry (mm) | vnější Ø | 1000 | 1300 | 1500 | 2000
| výška | 80 | 80 | 100 | 120
qn kN/m2 |  | 4 | 4 | 4 | 4
množství ks/pal |  | 5 | 5 | 1 | 1
hmotnost kg/ks |  | 150 | 270 | 450 | 1200
homtnost kg/pal |  | 750 | 1350 | 450 | 1200
množství MJ na kamion 24t |  | 85 | 80 | 16 | 6
MJ |  | ks | ks | ks | ks
cena v Kč/MJ v prodejních skladech bez DPH, cena v Kč/MJ závod Zbůch bez DPH
Kč/MJ |  | 1322 | 1492 | 2774 | 4680
|  | 1272 | 1442 | 2430 | 3763
Poklopy je možné vyrobit s průchodkou - velikost a umístění je nutné specifikovat na objednávce.
systém značení: |  | B&BC Poklop studniční 130/8
|  | B&BC Poklop studniční |  | -název výrobku
|  | 130/8 |  | -čísla udávájí vnějšíØ /výšku desky v cm

## Vpusti Horské
Vpusti
Horské vpusti
Horské vpusti - dna
Značka - název |  | B&BC Vpusť horská | B&BC Vpusť horská | B&BC Vpusť horská | B&BC Vpusť horská
|  | 124/62/153/20 | 124/62/153/30 | 124/62/153-111,5/20(30) L(P) | 124/62/153-86/20(30) L(P)
rozměry (mm) | délka | 1240 | 1240 | 1240 | 1240
| šířka | 620 | 620 | 620 | 620
| výška | 1530 | 1530 | 1 530/1 115 | 1 530/860
| Ø otvoru | 200 | 300 | 200(300) | 200(300)
množství ks/pal |  | 1 | 1 | 1 | 1
hmotnost kg/ks |  | 2450 | 2440 | 2208 | 1960
množství MJ na kamion 24t |  | 9 | 9 | 10 | 10
MJ |  | ks | ks | ks | ks
cena v Kč/MJ v prodejních skladech bez DPH, cena v Kč/MJ závod Zbůch bez DPH
Kč/MJ |  | 11949 | 11949 | 13086 | 13288
|  | 11338 | 11338 | 12536 | 12738
Nástavce pro horské vpusti
Značka - název |  | B&BC nástavec hroské | B&BC nástavec hroské | B&BC nástavec hroské |  | ;
|  | vpusti 10 | vpusti 20 | vpusti 30
rozměry (mm) | délka | 1240 | 1240 | 1240
| šířka | 620 | 620 | 620
| výška | 100 | 200 | 300
množství ks/pal |  | 1 | 1 | 1
hmotnost kg/ks |  | 130 | 255 | 380
množství MJ na kamion 24t |  | 18 | 18 | 18
MJ |  | ks | ks | ks
cena v Kč/MJ v prodejních skladech bez DPH, cena v Kč/MJ závod Zbůch bez DPH
Kč/MJ |  | 2203 | 2443 | 3129
|  | 2172 | 2382 | 3037
Mříž s rámem pro horské vpusti
Značka - název ZBOŽÍ |  | Mříž s rámem B125 | Mříž plastová
|  | na horskou vpusť (litina) | s litinovým rámem
C250 na horskou vpusť
rozměry (mm) | délka | 1400 | 1400
| šířka | 730 | 785
| výška | 120 | 135
hmotnost kg/ks |  | 242 | 142
množství ks/pal |  | 3 | 5
hmotnost kg/pal |  | 726 | 710
množství MJ na kamion 24t |  | 54 | 90
MJ |  | ks | ks
cena v Kč/MJ v prodejních skladech bez DPH, cena v Kč/MJ závod Zbůch bez DPH
Kč/MJ |  | 15432 | 15893
|  | 15330 | 15883

## Vpusti Uliční
Vpusti
Uliční vpusti
Dna
Značka - název ZBOŽÍ |  | Dno s výtokem TBV 1A, | Dno s výtokem TBV 1AP, | Dno s výtokem TBV 1D, | Dno s výtokem TBV 1DP,
|  | DN 150 | DN 150 PVC | DN 200 | DN 200 PVC
rozměry (mm) | vnější Ø | 550 | 550 | 550 | 550
| vnitřní Ø | 450 | 450 | 450 | 450
| výška | 330 | 330 | 380 | 380
množství ks/pal |  | 16 | 16 | 8 | 12
hmotnost kg/ks |  | 78 | 83 | 96 | 101
hmotnost kg/pal |  | 1248 | 1328 | 768 | 1212
množství MJ na kamion 24t |  | 320 | 320 | 160 | 156
MJ |  | ks | ks | ks | ks
cena v Kč/MJ v prodejních skladech bez DPH, cena v Kč/MJ závod Zbůch bez DPH
Kč/MJ |  | 347 | 408 | 455 | 540
|  | 330 | 391 | 421 | 506
Vpusti
Uliční vpusti
Dna
Značka - název ZBOŽÍ |  | Dno s výtokem TBV 1d, | Dno průtočné TBV 1EP, | Dno s kalovou
|  | DN 200 UR2 nebo kamenina | DN 150 PVC | prohlubní TBV 2A
rozměry (mm) | vnější Ø | 550 | 550 | 550
| vnitřní Ø | 450 | 450/376 | 450
| výška | 380 | 400 | 300
množství ks/pal |  | 8 | 8 | 16
hmotnost kg/ks |  | 108 | 134 | 69
hmotnost kg/pal |  | 1296 | 1072 | 1104
množství MJ na kamion 24t |  | 160 | 144 | 320
MJ |  | ks | ks | ks
cena v Kč/MJ v prodejních skladech bez DPH, cena v Kč/MJ závod Zbůch bez DPH
Kč/MJ |  | 1300 | 1563 | 327
|  | 1265 | 1525 | 310
Vpusti
Uliční vpusti
Skruže
Značka - název ZBOŽÍ |  | Skruž horní TBV 45B | Skruž horní TBV 45C | Skruž horní TBV 5D | Skruž středová TBV 46A | Skruž středová TBV 46B | Skruž středová TBV 6D
rozměry (mm) | vnější Ø | 550 | 550 | 550 | 550 | 550 | 550
| vnitřní Ø | 450 | 450 | 450 | 450 | 450 | 450
| výška | 295 | 195 | 570 | 295 | 195 | 570
množství ks/pal |  | 16 | 20 | 8 | 16 | 24 | 8
hmotnost kg/ks |  | 57 | 38 | 105 | 58 | 38 | 105
hmotnost kg/pal |  | 912 | 760 | 840 | 928 | 912 | 840
množství MJ na kamion 24t |  | 320 | 400 | 160 | 320 | 480 | 160
MJ |  | ks | ks | ks | ks | ks | ks
cena v Kč/MJ v prodejních skladech bez DPH, cena v Kč/MJ závod Zbůch bez DPH
Kč/MJ |  | 298 | 244 | 462 | 294 | 234 | 461
|  | 280 | 230 | 427 | 277 | 223 | 426
Vpusti
Uliční vpusti
Skruže pro uliční vpusti s otvorem
Značka - název ZBOŽÍ |  | Skruž s otvorem | Skruž s otvorem | Skruž s otvorem | Skruž s otvorem
|  | TBV 3A, DN 150 | TBV 3AP, DN 150 PVC | TBV 43D, DN 200 | TBV 3A20P, DN 200 PVC
rozměry (mm) | vnější Ø | 550 | 550 | 550 | 550
| vnitřní Ø | 450 | 450 | 450 | 450
| výška | 350 | 350 | 450 | 350
množství ks/pal |  | 16 | 16 | 8 | 16
hmotnost kg/ks |  | 73 | 75 | 103 | 68
hmotnost kg/pal |  | 1168 | 1200 | 824 | 1088
množství MJ na kamion 24t |  | 320 | 320 | 160 | 160
MJ |  | ks | ks | ks | ks
cena v Kč/MJ v prodejních skladech bez DPH, cena v Kč/MJ závod Zbůch bez DPH
Kč/MJ |  | 344 | 404 | 665 | 471
|  | 327 | 386 | 631 | 437
Vpusti
Uliční vpusti
Skruže pro uliční vpusti s otvorem
Značka - název |  | Skruž s otvorem ZBOŽÍ | B&BC Skruž s otvorem | B&BC Skruž s otvorem
|  | TBV 3d, DN 200 UR2 nebo kamenina | 3Z15P, DN 150 PVC | 3Z20P, DN 200 PVC
rozměry (mm) | vnější Ø | 550 | 550 | 550
| vnitřní Ø | 450 | 450 | 450
| výška | 450 | 550 | 550
množství ks/pal |  | 8 | 2 | 2
hmotnost kg/ks |  | 90 | 145 | 150
hmotnost kg/pal |  | 720 | 290 | 300
množství MJ na kamion 24t |  | 160 | 44 | 44
MJ |  | ks | ks | ks
cena v Kč/MJ v prodejních skladech bez DPH, cena v Kč/MJ závod Zbůch bez DPH
Kč/MJ |  | 1097 | 1642 | 2091
|  | 1063 | 1517 | 1966
Vpusti
Uliční vpusti
Prstence a konusy pro uliční vpusti
Značka - název ZBOŽÍ |  | Prstenec | Prstenec | Konus
|  | vyrovnávací 10A | vyrovnávací 10B | TBV K11A
rozměry (mm) | vnější Ø | 625 | 500/400 | 550/295
| vnitřní Ø | 390 | 350/270 | 450/270
| výška | 60 | 60 | 300
množství ks/pal |  | 15 | 50 | 12
hmotnost kg/ks |  | 23 | 8.5 | 60
hmotnost kg/pal |  | 345 | 425 | 720
množství MJ na kamion 24t |  | 360 | 1200 | 240
MJ |  | ks | ks | ks
cena v Kč/MJ v prodejních skladech bez DPH, cena v Kč/MJ závod Zbůch bez DPH
Kč/MJ |  | 237 | 143 | 446
|  | 222 | 139 | 423
Vpusti
Uliční vpusti
Kalové koše pro uliční vpusti
Značka - název ZBOŽÍ |  | Kalový koš UA4, | Kalový koš UB1 | Kalový koš UC3 | Kalový koš UD1
|  | pozinkovaný 600mm | pozinkovaný 250mm | pozinkovaný, oválný 575mm | pozinkovaný, oválný 325mm
rozměry (mm) | vnější Ø | 385 | 385 | 395/255 | 395/255
| výška | 600 | 250 | 575 | 325
množství ks/pal |  | 36 | 60 | 40 | 52
hmotnost kg/ks |  | 4 | 2.5 | 4 | 3
hmotnost kg/pal |  | 144 | 150 | 160 | 156
množství MJ na kamion 24t |  | 864 | 1440 | 960 | 1248
MJ |  | ks | ks | ks | ks
cena v Kč/MJ v prodejních skladech bez DPH, cena v Kč/MJ závod Zbůch bez DPH
Kč/MJ |  | 755 | 518 | 818 | 633
|  | 749 | 515 | 813 | 629
Vpusti
Uliční vpusti
Uliční vpusti - Mříže pro uliční vpusti
Značka - název ZBOŽÍ |  | Mříž s rámem | Mříž s rámem | Mříž s rámem D400 | Mříž s rámem | Mříž s rámem D400
|  | D400 (KM18P) | D400 (KM12) | s pantem (KM12P) | D400 prohnutá | prohnutá
[5 empty] | (KM15) | s pantem (KM15P)
rozměry (mm) | délka | 515 | 500 | 500 | 500 | 500
| šířka | 310 | 500 | 500 | 500 | 500
| výška | 125 | 160 | 160 | 160 | 160
množství ks/pal |  | 24 | 16 | 16 | 16 | 16
hmotnost kg/ks |  | 61 | 68 | 68 | 68 | 68
hmotnost kg/pal |  | 1464 | 1088 | 1088 | 1088 | 1088
množství MJ na kamion 24t |  | 384 | 352 | 352 | 352 | 352
MJ |  | ks | ks | ks | ks | ks
cena v Kč/MJ v prodejních skladech bez DPH, cena v Kč/MJ závod Zbůch bez DPH
Kč/MJ |  | 2347 | 2919 | 3006 | 2961 | 3064
|  | 2331 | 2903 | 2990 | 2945 | 3048
Vpusti
Uliční vpusti
Uliční vpusti - Mříže pro uliční vpusti
Značka - název zboží |  | Mříž s rámem D400 | Mříž plastová D400 | Mříž plastová D400 | Dálniční mříž
|  | s pantem | (M500D) s rámem BEGU | samostatná (M508D) | (CURB KING) D 400
|  | speciál 16mm (KM14P) |  |  | s pantem (KM11RD)
rozměry (mm) | délka | 500 | 505 | 500 | 701
| šířka | 500 | 505 | 500 | 481
| výška | 160 | 160 | 160 | 162/116
množství ks/pal |  | 16 | 20 | 24 | 20
hmotnost kg/ks |  | 70 | 63 | 13 | 50
hmotnost kg/pal |  | 1120 | 1300 | 312 | 1000
množství MJ na kamion 24t |  | 352 | 360 | 576 | 440
MJ |  | ks | ks | ks | ks
cena v Kč/MJ v prodejních skladech bez DPH, cena v Kč/MJ závod Zbůch bez DPH
Kč/MJ |  | 3156 | 4911 | 3549 | 3045
|  | 3141 | 4899 | 3540 | 3032

## Vpusti dvorní
Vpusti
Dvorní vpusti
Dvorní vpusti - dna
Značka - název ZBOŽÍ |  | Dno s výtokem | Dno s výtokem | Dno s kalovou
|  | TBD 310a, DN 150 | TBD 270a, DN 100 PVC | prohlubní TBD 270
rozměry (mm) | vnější Ø | 380 | 380 | 380
| vnitřní Ø | 300 | 300 | 300
| výška | 310 | 270 | 270
množství ks/pal |  | 12 | 18 | 18
hmotnost kg/ks |  | 42 | 40 | 42
hmotnost kg/pal |  | 756 | 720 | 756
množství MJ na kamion 24t |  | 540 | 540 | 540
MJ |  | ks | ks | ks
cena v Kč/MJ v prodejních skladech bez DPH, cena v Kč/MJ závod Zbůch bez DPH
Kč/MJ |  | 343 | 432 | 378
|  | 333 | 422 | 368
Vpusti
Dvorní vpusti
Dvorní vpusti - Skruže a skruže s otvorem pro dvorní vpusti
Značka - název ZBOŽÍ |  | Skruž středová | Skruž středová | Skruž s otvorem TBD 250 1e , 1x DN 100 PVC | Skruž s otvorem TBD 250 2e , 2x DN 100 PVC
|  | TBD 200b | TBD 500b
rozměry (mm) | vnější Ø | 380 | 380 | 380 | 380
| vnitřní Ø | 300 | 300 | 300 | 300
| výška | 200 | 500 | 250 | 250
množství ks/pal |  | 30 | 12 | 18 | 18
hmotnost kg/ks |  | 20 | 50 | 25 | 25
hmotnost kg/pal |  | 600 | 600 | 450 | 450
množství MJ na kamion 24t |  | 360 | 360 | 360 | 360
MJ |  | ks | ks | ks | ks
cena v Kč/MJ v prodejních skladech bez DPH, cena v Kč/MJ závod Zbůch bez DPH
Kč/MJ |  | 229 | 311 | 278 | 457
|  | 214 | 296 | 269 | 434
Vpusti
Dvorní vpusti
Dvorní vpusti - Doplňky pro dvorní vpusti
Vyrovnávací prstencce, kalové koše, mříže
Značka - název ZBOŽÍ |  |  | Kalové koše |  |  | Mříže
|  | Prstenec vyrovnávací | Držák | Kalový koš UL, | Kalový koš UK, | Mříž vtoková | Mříž vtoková
|  | TBD 40 | kalového koše TBD | pozinkovaný, 420mm | pozinkovaný, 250mm | KMA15 | KMB125
rozměry (mm) | vnější Ø | 450 | 380 | 260 | 260 | - | -
| vnitřní Ø | 300 | 230 | - | - | - | -
| délka | - | - | - | - | 300 | 300
| šířka | - | - | - | - | 300 | 300
| výška | 40 | 60 | 420 | 250 | 60 | 100
množství ks/pal |  | 30 | 30 | 60 | 100 | 72 | 60
hmotnost kg/ks |  | 9 | 9 | 2.5 | 2 | 12.5 | 14
hmotnost kg/pal |  | 270 | 270 | 150 | 200 | 900 | 840
množství MJ na kamion 24t |  | 600 | 600 | 1440 | 2400 | 1728 | 1440
MJ |  | ks | ks | ks | ks | ks | ks
cena v Kč/MJ v prodejních skladech bez DPH, cena v Kč/MJ závod Zbůch bez DPH
Kč/MJ |  | 214 | 259 | 518 | 443 | 824 | 1064
|  | 205 | 250 | 515 | 441 | 820 | 1062